## Dilermando
|  | PLANILHA DE ORÇAMENTOS - COMPRA DE MATERIAIS E/OU SERVIÇOS |  |  |  | CC ( ) TP ( ) CP( )
1. OBJETO: AQUISIÇÃO DE BASES GIRATÓRIAS PARA ATM´S
2. ENDEREÇO DE EXECUÇÃO/ENTREGA: BAGERGS - Rua Getúlio Vargas, 8201 - Canoas - RS
3. PRAZO DE EXECUÇÃO/ENTREGA: 30 dias
4. HORÁRIO PARA EXECUÇÃO/ENTREGA: Combinar com a Gerência de Engenharia.
5. CONDIÇÕES DE PAGAMENTO: No 4º dia útil da 2º semana subseqüente à entrega da NF ou Fatura correspondente.
6. ANEXOS: Projeto.
ITEM |  | DESCRIÇÃO | QUANT | UNID | PREÇO UNITÁRIO | PREÇO TOTAL
MATERIAL
I |  | AQUISIÇÃO DE BASES GIRATÓRIAS PARA ATM´S
| 1 | BASE GIRATÓRIA - 640X810mm | 50 | unid |  | 0
Composta conforme segue:
Chapa de aço 1020,espessura 1/2"(12,7mm), medindo 610x840mm, c/ recortes (2 unid.)
Rolamentos SKF. 51101 E (1 unid.)
Rolamentos SKF. 51118 W (1 unid.)
(Sistema giratório para rolamentos)Disco usinado espessura 320mm x 150mm diâmetro (3 unid.)
Esferas para escora Ǿ13.5mm (8 unid.), de aço carbono 1060, temperada com dureza de 62±2 HRC
Pintura: Primer PU - cinza grafite (4m²)
Pino de aço 1020, para fixação do cadeado na base. (Modelo na BAGERGS)
OBSERVAÇÃO:
1 - Todas as medidas do projeto devem ser conferidas.
2 - A contratada deverá apresentar uma peça de amostra, no prazo de 10 dias, à partir da assinatura do contrato para que esta seja conferida, instalada e testdas nos ATM´s do Banco.
3- A empresa deverá apresentar a planilha com assinatura de seu responsável em todas as vias.
|  | TOTAL GERAL |  |  | 0 | 0