## Tabela Composição de Custos
TABELA COMPOSIÇÃO DE CUSTOS
ITENS | DESCRIÇÃO |  |  | PREÇO
1.2 | COMPOSIÇÃO DE CUSTOS UNITÁRIOS DE MATERIAIS E SERVIÇOS ESPECIALIZADOS | QUANT. | UNID. | MATERIAL
|  |  |  | CUSTO UNITÁRIO SEM BDI |  | CUSTO TOTAL COM BDI
1.2.1 | EQUIPAMENTOS
1.2.1.1 | GABINETES DE VENTILAÇÃO |  |  |  | 25%
1.2.1.1.1 | Gabinete de ventilação com filtro G4 - ref. Berlinerluft BBF 180 - 510 m³/h x 500 Pa | 1 | UNID. |  | x,xx | 0
1.2.1.1.2 | Gabinete de ventilação com filtro G4 - ref. Berlinerluft BBF 250 - 1.923 m³/h x 500 Pa | 1 | UNID. |  | x,xx | 0
1.2.1.1.3 | Gabinete de ventilação com filtro G4 - ref. Berlinerluft BBF 280 - 2.922 m³/h x 500 Pa | 1 | UNID. |  | x,xx | 0
1.2.1.1.4 | Gabinete de ventilação com filtro G4 - ref. Berlinerluft BBS 160 - 1.180 m³/h x 500 Pa | 1 | UNID. |  | x,xx | 0
1.2.1.1.5 | Gabinete de ventilação com filtro G4 - ref. Berlinerluft BBS 250 - 2.890 m³/h x 500 Pa | 1 | UNID. |  | x,xx | 0
1.2.1.1.6 | Gabinete de ventilação com filtro G4 - ref. Berlinerluft BBS 280 - 3.620 m³/h x 500 Pa | 1 | UNID. |  | x,xx | 0
1.2.1.1.7 | Gabinete de ventilação com filtro G4 - ref. Berlinerluft BBS 315 - 4.590 m³/h x 500 Pa | 1 | UNID. |  | x,xx | 0
1.2.1.1.8 | Gabinete de ventilação com filtro G4 - ref. Berlinerluft BBS 355 - 5.830 m³/h x 500 Pa | 1 | UNID. |  | x,xx | 0
1.2.1.1.9 | Gabinete de ventilação com filtro G4 - ref. Berlinerluft BBT/BLT 160 - 1.150 m³/h x 500 Pa | 1 | UNID. |  | x,xx | 0
1.2.1.1.10 | Gabinete de ventilação com filtro G4 - ref. Berlinerluft BBT/BLT 250 - 2.890 m³/h x 500 Pa | 1 | UNID. |  | x,xx | 0
1.2.1.1.11 | Gabinete de ventilação com filtro G4 - ref. Berlinerluft BBT/BLT 280 - 3.620 m³/h x 500 Pa | 1 | UNID. |  | x,xx | 0
1.2.1.1.12 | Gabinete de ventilação com filtro G4 - ref. Berlinerluft BBT/BLT 315 - 4.590 m³/h x 500 Pa | 1 | UNID. |  | x,xx | 0
1.2.1.1.13 | Gabinete de ventilação com filtro G4 - ref. Berlinerluft BBT/BLT 355 - 5.830 m³/h x 500 Pa | 1 | UNID. |  | x,xx | 0
1.2.1.2 | VENTILADORES
1.2.1.2.1 | Ventilador/exaustor axial - 220V - 100mm Vmáx = 248 m³/h. Ref. SICFLUX MAXX 100 | 1 | UNID. |  | x,xx | 0
1.2.1.2.2 | Ventilador/exaustor axial - 220V - 150mm Vmáx = 552 m³/h. Ref. SICFLUX MAXX 150 | 1 | UNID. |  | x,xx | 0
1.2.1.2.3 | Ventilador/exaustor axial - 220V - 200mm Vmáx = 1040 m³/h. Ref. SICFLUX MAXX 200 | 1 | UNID. |  | x,xx | 0
1.2.1.2.4 | Ventilador/exaustor axial, V=96m³/h - ref. Multivac Muro100 | 1 | UNID. |  | x,xx | 0
1.2.1.2.5 | Ventilador/exaustor axial, V=168m³/h - ref. Multivac Muro 120 | 1 | UNID. |  | x,xx | 0
1.2.1.2.6 | Ventilador/exaustor axial, V=340m³/h - ref. Multivac Muro 150B | 1 | UNID. |  | x,xx | 0
1.2.1.2.7 | Ventilador/exaustor axial, V=96m³/h - ref. Multivac Muro Style 100 | 1 | UNID. |  | x,xx | 0
1.2.1.2.8 | Ventilador/exaustor axial, V=168m³/h - ref. Multivac Muro Style 120 | 1 | UNID. |  | x,xx | 0
1.2.1.2.9 | Ventilador/exaustor axial, V=340m³/h - ref. Multivac Muro Style 150B | 1 | UNID. |  | x,xx | 0
1.2.1.2.10 | Ventilador/exaustor axial D=300mm V=1500m³/h - ref. Ventisilva E30M6 | 1 | UNID. |  | x,xx | 0
1.2.1.2.11 | Ventilador/exaustor centrífugo em linha, D=100mm, V=187m³/h - ref. Multivac Turbo 100 | 1 | UNID. |  | x,xx | 0
1.2.1.2.12 | Ventilador/exaustor centrífugo em linha, D=100mm, V=265m³/h - ref. Multivac AXC100B | 1 | UNID. |  | x,xx | 0
1.2.1.2.13 | Ventilador/exaustor centrífugo em linha, D=125mm, V=280m³/h - ref. Multivac Turbo 125 | 1 | UNID. |  | x,xx | 0
1.2.1.2.14 | Ventilador/exaustor centrífugo em linha, D=125mm, V=385m³/h - ref. Multivac AXC125B | 1 | UNID. |  | x,xx | 0
1.2.1.2.15 | Ventilador/exaustor centrífugo em linha, D=150mm, V=552m³/h - ref. Multivac Turbo 150 | 1 | UNID. |  | x,xx | 0
1.2.1.2.16 | Ventilador/exaustor centrífugo em linha, D=150mm, V=560m³/h - ref. Multivac AXC150B | 1 | UNID. |  | x,xx | 0
1.2.1.2.17 | Ventilador/exaustor centrífugo em linha, D=200mm, V=1040 m³/h - ref. Multivac Turbo 200 | 1 | UNID. |  | x,xx | 0
1.2.1.2.18 | Ventilador/exaustor centrífugo em linha, D=200mm, V=865m³/h - ref. Multivac AXC200B | 1 | UNID. |  | x,xx | 0
1.2.1.2.19 | Ventilador/exaustor centrífugo em linha, D=250mm, V=925m³/h - ref. Multivac AXC250A | 1 | UNID. |  | x,xx | 0
1.2.1.2.20 | Ventilador/exaustor centrífugo em linha, D=315mm, V=1350m³/h - ref. Multivac AXC315A | 1 | UNID. |  | x,xx | 0
1.2.1.2.21 | Ventilador heliocentrífugo vazão mínima 1000 m³/h, com elemento acústico, fabricado em material plástico, rolamentos de esferas de lubrificação permanente, corpo do motor desmontável, motor de 02 velocidades. Acionamento por termostato (Velocidade alta).ref. modelo TD-SILENT-1000/200 DA SOLER & PALAU | 1 | UNID. |  | x,xx | 0
1.2.1.3 | EQUIPAMENTOS DE AR CONDICIONADO
1.2.1.3.1 | condicionador de ar tipo self 5TR (unidade condensadora axial) Ref.: 40BZB0638(22)6TP Carrier | 1 | UNID. |  | x,xx | 0
1.2.1.3.2 | condicionador de ar tipo self 5TR (unidade condensadora centrífigo) Ref.: 9BXD06236 Carrier | 1 | UNID. |  | x,xx | 0
1.2.1.3.3 | condicionador de ar tipo self 5TR (unidade evaporadora) Ref.: 40BVA0623VS Carrier ou similar ou de melhor qualidade | 1 | UNID. |  |  | 0
1.2.1.3.4 | condicionador de ar tipo self 7,5TR (unidade condensadora axial) Ref.: 40BZB0838(22)6TP Carrier | 1 | UNID. |  | x,xx | 0
1.2.1.3.5 | condicionador de ar tipo self 7,5TR (unidade condensadora centrífugo) Ref.: 9BXD08236 Carrier | 1 | UNID. |  | x,xx | 0
1.2.1.3.6 | condicionador de ar tipo self 7,5TR (unidade evaporadora) Ref.: 40BVA0823VS Carrier ou similar ou de melhor qualidade | 1 | UNID. |  |  | 0
1.2.1.3.7 | condicionador de ar tipo self 10TR (unidade condensadora axial) Ref.: 40BZB1238(22)6TP Carrier | 1 | UNID. |  | x,xx | 0
1.2.1.3.8 | condicionador de ar tipo self 10TR (unidade condensadora centrífugo) Ref.: 9BXD12236 Carrier | 1 | UNID. |  | x,xx | 0
1.2.1.3.9 | condicionador de ar tipo self 10TR (unidade evaporadora) Ref.:40BVA1223VS Carrier ou similar ou de melhor qualidade | 1 | UNID. |  | x,xx | 0
1.2.1.3.10 | condicionador de ar tipo self 15TR (unidade condensadora axial) Ref.: 40BZB1638(22)6TP Carrier ou similar ou de melhor qualidade | 1 | UNID. |  |  | 0
1.2.1.3.11 | condicionador de ar tipo self 15TR (unidade condensadora centrífugo) Ref.: 9BXD16236 Carrier ou similar ou de melhor qualidade | 1 | UNID. |  |  | 0
1.2.1.3.12 | condicionador de ar tipo self 15TR (unidade evaporadora) Ref.:40BVA1623VS Carrier ou similar ou de melhor qualidade | 1 | UNID. |  |  | 0
1.2.1.3.13 | condicionador de ar tipo self 22TR (unidade condensadora) Ref.: 40BZB2538(22)6TP Carrier ou similar ou de melhor qualidade | 1 | UNID. |  |  | 0
1.2.1.3.14 | condicionador de ar tipo self 22TR (unidade evaporadora) Ref.: 40BVA25236VS Carrier ou similar ou de melhor qualidade | 1 | UNID. |  |  | 0
1.2.1.3.15 | condicionador de ar tipo splitão 5TR (unidade condensadora axial) Ref.: RAP050EL/ES Hitachi (CONJUNTO PARA 10TR) | 1 | par |  | x,xx | 0
1.2.1.3.16 | condicionador de ar tipo splitão 5TR (unidade condensadora axial) Ref.: RAP060BL/BS Hitachi | 1 | UNID. |  | x,xx | 0
1.2.1.3.17 | condicionador de ar tipo splitão 5TR (unidade evaporadora) Ref.: RTC050CP/CM + RTC050CP Hitachi ou similar ou de melhor qualidade | 1 | UNID. |  |  | 0
1.2.1.3.18 | condicionador de ar tipo splitão 7,5TR (unidade condensadora axial) Ref.: RAP075EL/ES Hitachi | 1 | UNID. |  | x,xx | 0
1.2.1.3.19 | condicionador de ar tipo splitão 7,5TR (unidade condensadora centrífugo) Ref.: 38MSE09038(22)6B Carrier | 1 | UNID. |  | x,xx | 0
1.2.1.3.20 | condicionador de ar tipo splitão 7,5TR (unidade evaporadora) Ref.: RTC075CP + RVT075CP/CM Hitachi ou similar ou de melhor qualidade | 1 | UNID. |  |  | 0
1.2.1.3.21 | condicionador de ar tipo splitão 10TR (unidade condensadora axial) Ref.: RAP050 EL/ES | 1 | UNID. |  | x,xx | 0
1.2.1.3.22 | condicionador de ar tipo splitão 10TR (unidade condensadora centrífugo) Ref.: 38MSE12038(22)6B Carrier | 1 | UNID. |  | x,xx | 0
1.2.1.3.23 | condicionador de ar tipo splitão 10TR (unidade evaporadora) Ref.: RTC100CP/CM + RVT100CP/CM Hitachi ou similar ou de melhor qualidade | 1 | UNID. |  |  | 0
1.2.1.3.24 | condicionador de ar tipo splitão 7,5TR (unidade condensadora axial) Ref.: RAP080EL/ES Hitachi (CONJUNTO PARA 15TR) | 1 | par |  | x,xx | 0
1.2.1.3.25 | condicionador de ar tipo splitão 15TR (unidade condensadora centrífugo) Ref.: 38MSE18038(22)6B Carrier ou similar ou de melhor qualidade | 1 | UNID. |  |  | 0
1.2.1.3.26 | condicionador de ar tipo splitão 15TR (unidade evaporadora) Ref.: RTC150CP + RVT150CP/CM Hitachi ou similar ou de melhor qualidade | 1 | UNID. |  | 2141.2 | 0
1.2.1.3.27 | condicionador de ar tipo splitão 20TR (unidade condensadora) Ref.: RAP110DL/DS/DH Hitachi (CONJUNTO PARA 20TR) ou similar ou de melhor qualidade | 1 | par |  | 3232 | 0
1.2.1.3.28 | condicionador de ar tipo splitão 20TR (unidade evaporadora) Ref.: RTC200CP + AVT200CP/CM Hitachi ou similar ou de melhor qualidade | 1 | UNID. |  | 2585.6 | 0
1.2.1.3.29 | condicionador de ar tipo splitão inverter 10TR (unidade condensadora) Ref.: RAP120FIV Hitachi | 1 | UNID. |  | x,xx | 0
1.2.1.3.30 | condicionador de ar tipo splitão inverter 10TR (unidade evaporadora) Ref.: RTC100CP + RVT100CP/CM Hitachi | 1 | UNID. |  | x,xx | 0
1.2.1.3.31 | condicionador de ar tipo splitão inverter 15TR (unidade condensadora) Ref.: RAP150FIV Hitachi ou similar ou de melhor qualidade | 1 | UNID. |  |  | 0
1.2.1.3.32 | condicionador de ar tipo splitão inverter 15TR (unidade evaporadora) Ref.: RTC150CP + RVT150CP/CM Hitachi ou similar ou de melhor qualidade | 1 | UNID. |  |  | 0
1.2.1.3.33 | condicionador de ar tipo splitão inverter 20TR (unidade condensadora) Ref.: RAP200FIV Hitachi ou similar ou de melhor qualidade | 1 | UNID. |  |  | 0
1.2.1.3.34 | condicionador de ar tipo splitão inverter 20TR (unidade evaporadora) Ref.: RTC200CK + RVT200CP/CMHitachi ou similar ou de melhor qualidade | 1 | UNID. |  |  | 0
1.2.1.3.35 | condicionador de ar split tipo hi-wall inverter 9.000btu/h ciclo reverso (unidade condensadora e evaporadora) Ref.: 38MBQA09M5/42MBQA09M5 Midea Carrier | 1 | UNID. |  | x,xx | 0
1.2.1.3.36 | condicionador de ar split tipo hi-wall 9.000 btu/h inverter ciclo reverso, selo PROCEL "A" (unidade condensadora e evaporadora) proteção anticorrosiva contra a maresia (oxidação) Ref.: GWH09ACA-D3DNA1A/I (evaporadora) e GWH09ACA-D3DNA1A/O (condensadora) GREE ou similar ou de melhor qualidade | 1 | UNID. |  |  | 0
1.2.1.3.37 | condicionador de ar split tipo hi-wall inverter 12.000btu/h ciclo reverso (unidade condensadora e evaporadora) Ref.: 38MBQA12M5/42MBQA12M5 Midea Carrier | 1 | UNID. |  | x,xx | 0
1.2.1.3.38 | condicionador de ar split tipo hi-wall 12.000btu/h inverter ciclo reverso, selo PROCEL "A" (unidade condensadora e evaporadora) proteção anticorrosiva contra a maresia (oxidação) Ref.: S4NW12JA3XA.EB2GAMZ (evaporadora) e S4UW12JA3XA.EB2GAMZ (condensadora) da LG ou similar ou de melhor qualidade | 1 | UNID. |  |  | 0
1.2.1.3.39 | condicionador de ar split tipo hi-wall inverter 18.000btu/h ciclo reverso (unidade condensadora e evaporadora) Ref.: Ref.: 38MBQA18M5/42MBQA18M5 Midea Carrier | 1 | UNID. |  | x,xx | 0
1.2.1.3.40 | condicionador de ar split tipo hi-wall 18.000 btu/h inverter ciclo reverso, selo PROCEL "A" (unidade condensadora e evaporadora) proteção anticorrosiva contra a maresia (oxidação) Ref.: GWH18ACD-D3DNA1M/I (evaporadora) e GWH18ACD-D3DNA1M/O (condensadora) GREE ou similar ou de melhor qualidade | 1 | UNID. |  |  | 0
1.2.1.3.41 | condicionador de ar split tipo hi-wall inverter 24.000btu/h ciclo reverso (unidade condensadora e evaporadora) Ref.: 38MBQA24M5/42MBQA24M5 Midea Carrier | 1 | UNID. |  | x,xx | 0
1.2.1.3.42 | condicionador de ar split tipo hi-wall 24.000 btu/h inverter ciclo reverso, selo PROCEL "A" (unidade condensadora e evaporadora) proteção anticorrosiva contra a maresia (oxidação) Ref.: GWH24ACE-D3DNA1M/I (evaporadora) e GWH24ACE-D3DNA1M/O (condensadora) GREE ou similar ou de melhor qualidade | 1 | UNID. |  |  | 0
1.2.1.3.43 | condicionador de ar split tipo piso teto inverter 18.000btu/h ciclo reverso (unidade condensadora e evaporadora) Ref.: AOBA18LALL Fujitsu | 1 | UNID. |  | x,xx | 0
1.2.1.3.44 | condicionador de ar split tipo piso teto inverter 24.000btu/h ciclo reverso (unidade condensadora e evaporadora) Ref.: AOBA24LALL Fujitsu | 1 | UNID. |  | x,xx | 0
1.2.1.3.45 | condicionador de ar split tipo teto 24.000btu/h inverter ciclo reverso, selo PROCEL "A" (unidade condensadora e evaporadora) proteção anticorrosiva contra a maresia (oxidação) Ref.: GTH24D3FI (evaporadora) e GUHD24ND3FO (condensadora) GREE ou similar ou de melhor qualidade | 1 | UNID. |  |  | 0
1.2.1.3.46 | condicionador de ar split tipo teto inverter 30.000btu/h ciclo reverso(unidade condensadora e evaporadora) AOBA30LFTL Fujitsu | 1 | UNID. |  | x,xx | 0
1.2.1.3.47 | condicionador de ar split tipo teto inverter 36.000btu/h ciclo reverso (unidade condensadora e evaporadora) Ref.: AOBA36LFTL Fujitsu | 1 | UNID. |  | x,xx | 0
1.2.1.3.48 | condicionador de ar split tipo teto 36.000 btu/h inverter ciclo reverso, selo PROCEL "A" (unidade condensadora e evaporadora) proteção anticorrosiva contra a maresia (oxidação) Ref.: GTH36D3FI (evaporadora) e GUHD36ND3FO (condensadora) GREE ou similar ou de melhor qualidade | 1 | UNID. |  |  | 0
1.2.1.3.49 | condicionador de ar split tipo teto inverter 42.000btu/h ciclo reverso (unidade condensadora e evaporadora) Ref.: AOBG45LATV Fujitsu | 1 | UNID. |  | x,xx | 0
1.2.1.3.50 | condicionador de ar split tipo teto inverter 52.000btu/h ciclo reverso (unidade condensadora e evaporadora) Ref.: AV-W48GM2PO LG | 1 | UNID. |  | x,xx | 0
1.2.1.3.51 | condicionador de ar split tipo teto inverter 58.000btu/h ciclo reverso (unidade condensadora e evaporadora) Ref.: AV-W60GM2PO LG | 1 | UNID. |  | x,xx | 0
1.2.1.3.52 | condicionador de ar split tipo teto 60.000 btu/h inverter ciclo reverso, selo PROCEL "A" (unidade condensadora e evaporadora) proteção anticorrosiva contra a maresia (oxidação) Ref.: Modelo AV-W60GM2P0 com AVNW60GM2P0 (evaporadora) e AVUW60GM2P0 (condensadora) da LG ou similar ou de melhor qualidade | 1 | UNID. |  |  | 0
1.2.1.3.53 | condicionador de ar split tipo cassete inverter 18.000btu/h ciclo reverso (unidade condensadora e evaporadora) Ref.: AT-W18GPLP0 | 1 | UNID. |  | x,xx | 0
1.2.1.3.54 | condicionador de ar split tipo cassete 18.000 btu/h inverter ciclo reverso, selo PROCEL "A" (unidade condensadora e evaporadora) proteção anticorrosiva contra a maresia (oxidação) Ref.: Modelo AT-W18GPLP0 com AT-W18GPLP0 (evaporadora) e AT-W18GPLP0 (condensadora) Painel PT-MCHW0 da LG ou similar ou de melhor qualidade | 1 | UNID. |  |  | 0
1.2.1.3.55 | condicionador de ar split tipo cassete inverter 24.000btu/h ciclo reverso (unidade condensadora e evaporadora) Ref.: AT-W24GPLP0 | 1 | UNID. |  | x,xx | 0
1.2.1.3.56 | condicionador de ar split tipo cassete 24.000 btu/h inverter ciclo reverso, selo PROCEL "A" (unidade condensadora e evaporadora) proteção anticorrosiva contra a maresia (oxidação) Ref.: Modelo AT-W24GPLP0 com AT-W24GPLP0 (evaporadora) e AT-W24GPLP0 (condensadora) Painel PT-MCHW0 da LG ou similar ou de melhor qualidade | 1 | UNID. |  |  | 0
1.2.1.3.57 | condicionador de ar split tipo cassete inverter 36.000btu/h ciclo reverso (unidade condensadora e evaporadora) Ref.: AT-W36GPLP0 | 1 | UNID. |  | x,xx | 0
1.2.1.3.58 | condicionador de ar split tipo cassete 36.000 btu/h inverter ciclo reverso, selo PROCEL "A" (unidade condensadora e evaporadora) proteção anticorrosiva contra a maresia (oxidação) Ref.: Modelo AT-W36GMLP0 com AT-W36GMLP0 (evaporadora) e AT-W36GMLP0 (condensadora) Painel PT-MCHW0 da LG ou similar ou de melhor qualidade | 1 | UNID. |  |  | 0
1.2.1.3.59 | condicionador de ar split tipo cassete inverter 48.000btu/h ciclo reverso (unidade condensadora e evaporadora) Ref.: AT-W48GPLP0 | 1 | UNID. |  | x,xx | 0
1.2.1.3.60 | condicionador de ar split tipo cassete 48.000 btu/h inverter ciclo reverso, selo PROCEL "A" (unidade condensadora e evaporadora) proteção anticorrosiva contra a maresia (oxidação) Ref.: Modelo AT-W48GMLP0 com AT-W48GMLP0 (evaporadora) e AT-W48GMLP0 (condensadora) Painel PT-MCHW0 da LG ou similar ou de melhor qualidade | 1 | UNID. |  |  | 0
1.2.1.3.61 | condicionador de ar split tipo cassete inverter 60.000btu/h ciclo reverso (unidade condensadora e evaporadora) Ref.: AT-W60GPLP0 | 1 | UNID. |  | x,xx | 0
1.2.1.3.62 | condicionador de ar split tipo cassete 60.000 btu/h inverter ciclo reverso, selo PROCEL "A" (unidade condensadora e evaporadora) proteção anticorrosiva contra a maresia (oxidação) Ref.: Modelo AT-W60GMLP0 com AT-W60GMLP0 (evaporadora) e AT-W60GMLP0 (condensadora) da LG ou similar ou de melhor qualidade | 1 | UNID. |  |  | 0
1.2.1.3.63 | condicionador de ar split tipo Built in 18.000btu/h (unidade evaporadora/condensadora) Ref.: 42BQA018510KC/HC e 38KQD018515MC Carrier ou similar ou de melhor qualidade | 1 | UNID. |  |  | 0
1.2.1.3.64 | condicionador de ar split tipo Built in 24.000btu/h (unidade evaporadora/condensadora) Ref.: 42BQA024510KC/HC e 38KQD024515MC Carrier ou similar ou de melhor qualidade | 1 | UNID. |  |  | 0
1.2.1.3.65 | condicionador de ar split tipo Built-in (Duto) 31.000 btu/h inverter ciclo reverso, selo PROCEL "A" (unidade condensadora e evaporadora) proteção anticorrosiva contra a maresia (oxidação) Ref.: Modelo SCQ30AVL com FCQ30AVL (evaporadora) e RZQ30AVL (condensadora) da Daikin ou similar ou de melhor qualidade | 1 | UNID. |  |  | 0
1.2.1.3.66 | condicionador de ar split tipo Built-in (Duto) 35.000 btu/h inverter ciclo reverso, selo PROCEL "A" (unidade condensadora e evaporadora) proteção anticorrosiva contra a maresia (oxidação) Ref.: Modelo SCQ36AVL com FCQ36AVL (evaporadora) e RZQ36AVL (condensadora) da Daikin ou similar ou de melhor qualidade | 1 | UNID. |  |  | 0
1.2.1.3.67 | condicionador de ar split tipo Built-in (Duto) 41.000 btu/h inverter ciclo reverso, selo PROCEL "A" (unidade condensadora e evaporadora) proteção anticorrosiva contra a maresia (oxidação) Ref.: Modelo SCQ42AVL com FCQ42AVL (evaporadora) e RZQ42AVL (condensadora) da Daikin ou similar ou de melhor qualidade | 1 | UNID. |  |  | 0
1.2.1.4 | MOTOBOMBA |  |  |  | x,xx
1.2.1.4.1 | Motobomba Centrífuga Monoestágio para bombeamento de agua limpa. Ref.: Schneider BCR-2000 1/2cv | 1 | UNID. |  | x,xx | 0
1.2.1.4.2 | Motobomba Centrífuga Monoestágio para bombeamento de agua limpa. Ref.: Schneider BCR-2010 1/2cv | 1 | UNID. |  | x,xx | 0
1.2.1.4.3 | Motobomba Centrífuga Monoestágio para bombeamento de agua limpa. Ref.: Schneider BCR-2010 1,0cv | 1 | UNID. |  | x,xx | 0
1.2.1.4.4 | Motobomba Centrífuga Monoestágio para bombeamento de agua limpa. Ref.: Schneider BC-92 S/T 1A 1/2cv | 1 | UNID. |  | x,xx | 0
1.2.1.4.5 | Motobomba Centrífuga Monoestágio para bombeamento de agua limpa. Ref.: Schneider BC-92 S/T 1A 1,0cv | 1 | UNID. |  | x,xx | 0
1.2.1.4.6 | Motobomba Centrífuga Monoestágio para bombeamento de agua limpa. Ref.: Schneider BC-92 S/T 1B 1,5cv | 1 | UNID. |  | x,xx | 0
1.2.1.4.7 | Motobomba Centrífuga Monoestágio para bombeamento de agua limpa. Ref.: Schneider BC-92 S/T 1B 2,0cv | 1 | UNID. |  | x,xx | 0
1.2.1.4.8 | Motobomba Centrífuga Monoestágio para bombeamento de agua limpa. Ref.: Schneider BC-92 S/T 1B 3,0cv | 1 | UNID. |  | x,xx | 0
1.2.1.4.9 | Motobomba Centrífuga Monoestágio para bombeamento de agua limpa. Ref.: Schneider BC-92 S/T 1C 1,0cv | 1 | UNID. |  | x,xx | 0
1.2.1.4.10 | Motobomba Centrífuga Monoestágio para bombeamento de agua limpa. Ref.: Schneider BC-92 S/T 1C 2,0cv | 1 | UNID. |  | x,xx | 0
1.2.1.4.11 | Motobomba Centrífuga Monoestágio para bombeamento de agua limpa. Ref.: Schneider BC-92 S/T 1C 3,0cv | 1 | UNID. |  | x,xx | 0
1.2.2 | DIVERSOS
1.2.2.1 | Termostato on/off com dial e tecla liga/desliga Ref.: ACTUA CONTROLS AC801-B ou similar ou de melhor qualidade | 1 | UNID. |  |  | 0
1.2.2.2 | Adesivo para tubo de espuma elastomérica - Lata 900ml - ref. Armacell Armaflex 520 | 1 | UNID. |  | x,xx | 0
1.2.2.3 | Manta de filtragem classe G4 | 1 | UNID. |  | x,xx | 0
1.2.2.4 | Armação para resistências calefação | 1 | m |  |  | 0
1.2.2.5 | Chave de fluxo calefação | 1 | UNID. |  |  | 0
1.2.2.6 | Termostato segurança calefação | 1 | UNID. |  |  | 0
1.2.2.7 | Alumínio liso para revestimento de isolamento térmico, e=0,70mm | 1 | m² |  |  | 0
1.2.2.8 | Amortecedor de vibração de molas helicoidais de aço - ref. GERB | 1 | UNID. |  | x,xx | 0
1.2.2.9 | Amortecedor de vibração em borracha/neoprene (calço), (100x100x100)mm | 1 | UNID. |  | x,xx | 0
1.2.2.10 | Bomba de condensado - Ref:.40KWCC48C5 Carrier | 1 | UNID. |  | x,xx | 0
1.2.2.11 | Ligação da drenagem dos condicionadores aos pontos de dreno termicamente isoladas | 1 | m |  |  | 0
1.2.2.12 | Caixa de passagem com dreno para Split, em PVC de embutir na parede - ref. Polar CPP005U | 1 | UNID. |  | x,xx | 0
1.2.2.13 | Caixilho em madeira de reflorestamento | 1 | UNID. |  | x,xx | 0
1.2.2.14 | Fita adesiva de espuma elastomérica (50x3)mm rolo de 15m - ref. Armacell Cinta AF | 1 | UNID. |  | x,xx | 0
1.2.2.15 | Fita adesiva metalizada - rolo (50m x 48mm) - ref. Multivac | 1 | UNID. |  | x,xx | 0
1.2.2.16 | Fita adesiva para duto silvertape - rolo (50m x 48mm) - ref. Multivac | 1 | UNID. |  | x,xx | 0
1.2.2.17 | Solda Foscoper | 1 | kg |  | x,xx | 0
1.2.2.18 | Interligações elétricas e de comando (Evaporadora e condensadora) para instalações até 15metros | 1 | m |  | x,xx | 0
1.2.2.19 | Gás refrigerante R-22 | 1 | kg |  | x,xx | 0
1.2.2.20 | Gás refrigerante R-407C | 1 | kg |  | x,xx | 0
1.2.2.21 | Gás refrigerante R-410A | 1 | kg |  | x,xx | 0
1.2.2.22 | Barra rosqueada aço galvanizada 1/4" com 10 porcas e 20 arruelas | 1 | m |  | x,xx | 0
1.2.2.23 | Barra rosqueada aço galvanizada 3/8" com 10 porcas e 20 arruelas | 1 | m |  | x,xx | 0
1.2.2.24 | Barra rosqueada aço galvanizada 1/2" com 10 porcas e 20 arruelas | 1 | m |  | x,xx | 0
1.2.2.25 | Barra rosqueada aço galvanizada 5/8" com 10 porcas e 20 arruelas | 1 | m |  | x,xx | 0
1.2.2.26 | Suportes artesanais para fixação de rede de dutos e linhas frigorígenas | 1 | UNID. |  | x,xx | 0
1.2.2.27 | Kit painel de controle para parede com fio - VRF Ref.: BRC1C62 Daikin | 1 | UNID. |  | x,xx | 0
1.2.2.28 | Kit controle remoto com fio e display para parede - splitão/Self Ref.: CKEL2FRAQ Carrier | 1 | UNID. |  | x,xx | 0
1.2.2.29 | Kit controle remoto com fio sem display para parede - splitão/Self Ref.: CKTMFR2A Carrier | 1 | UNID. |  | x,xx | 0
1.2.2.30 | Kit Resistências elétricas para calefação 2x3Kw Ref. 05922112 Carrier | 1 | UNID. |  | x,xx | 0
1.2.2.31 | Kit Resistências elétricas para calefação 2x4,5Kw Ref. 05922113 Carrier | 1 | UNID. |  | x,xx | 0
1.2.2.32 | Kit Resistências elétricas para calefação 2x6Kw Ref. 05922108 Carrier | 1 | UNID. |  | x,xx | 0
1.2.2.33 | Kit Resistências elétricas para calefação 2x7,5Kw Ref. 05922109 Carrier | 1 | UNID. |  | x,xx | 0
1.2.2.34 | Massa de vedação - tubo de 400gr - ref. Multivac | 1 | UNID. |  | x,xx | 0
1.2.2.35 | Nitrogênio para pressurização e limpeza | 1 | kg |  | x,xx | 0
1.2.2.36 | Revestimento para isolamento térmico resistente a intempéries, raios UV e impactos mecânicos - ref. Armacell Arma-Check D | 1 | UNID. |  | x,xx | 0
1.2.2.37 | Sensor de temperatura ambiente, (10 a 35)ºC - ref. Carrier | 1 | UNID. |  | x,xx | 0
1.2.2.38 | Par de suporte galvanizado/inox para ar condicionado do tipo split (unidade condensadora) até 36.000Btu/h | 1 | UNID. |  | x,xx | 0
1.2.2.39 | Par de suporte galvanizado/inox para ar condicionado do tipo split (unidade condensadora) acima 36.000Btu/h | 1 | UNID. |  | x,xx | 0
1.2.2.40 | Par de suporte artesanal galvanizado para ar condicionado do tipo Self/Splitão (unidade condensadora) acima 5TR | 1 | UNID. |  | x,xx | 0
1.2.2.41 | Válvula de Serviço em cobre rígido sem costura 1.1/8" - ref. Mercato ou similar ou de melhor qualidade | 1 | UNID. |  |  | 0
1.2.2.42 | Válvula de Serviço em cobre rígido sem costura 1/4" - ref. Mercato ou similar ou de melhor qualidade | 1 | UNID. |  |  | 0
1.2.2.43 | Válvula de Serviço em cobre rígido sem costura 3/4" - ref. Mercato ou similar ou de melhor qualidade | 1 | UNID. |  |  | 0
1.2.2.44 | Válvula de Serviço em cobre rígido sem costura 3/8" - ref. Mercato ou similar ou de melhor qualidade | 1 | UNID. |  |  | 0
1.2.2.45 | Válvula de Serviço em cobre rígido sem costura 5/8" - ref. Mercato ou similar ou de melhor qualidade | 1 | UNID. |  |  | 0
1.2.2.46 | Par de suporte para ar condicionado do tipo split (unidade evaporadora) | 1 | UNID. |  | x,xx | 0
1.2.2.47 | Calha plástica para acabamento externo do dreno. | 1 | m |  | x,xx | 0
1.2.3 | REDE DE DUTOS
1.2.3.1 | GRELHAS
1.2.3.1.1 | Grelha de retorno de ar de alumínio, aletas horizontais fixas, LxH (1025x525)mm - ref. TROX AR-A | 1 | UNID. |  | x,xx | 0
1.2.3.1.2 | Grelha de retorno de ar de alumínio, aletas horizontais fixas, LxH (1225x525)mm - ref. TROX AR-A | 1 | UNID. |  | x,xx | 0
1.2.3.1.3 | Grelha de retorno de ar de alumínio, aletas horizontais fixas, LxH (325x225)mm - ref. TROX AR-A | 1 | UNID. |  | x,xx | 0
1.2.3.1.4 | Grelha de retorno de ar de alumínio, aletas horizontais fixas, LxH (425x225)mm - ref. TROX AR-A | 1 | UNID. |  | x,xx | 0
1.2.3.1.5 | Grelha de retorno de ar de alumínio, aletas horizontais fixas, LxH (425x325)mm - ref. TROX AR-A | 1 | UNID. |  | x,xx | 0
1.2.3.1.6 | Grelha de retorno de ar de alumínio, aletas horizontais fixas, LxH (525x225)mm - ref. TROX AR-A | 1 | UNID. |  | x,xx | 0
1.2.3.1.7 | Grelha de retorno de ar de alumínio, aletas horizontais fixas, LxH (525x325)mm - ref. TROX AR-A | 1 | UNID. |  | x,xx | 0
1.2.3.1.8 | Grelha de retorno de ar de alumínio, aletas horizontais fixas, LxH (625x225)mm - ref. TROX AR-A | 1 | UNID. |  | x,xx | 0
1.2.3.1.9 | Grelha de retorno de ar de alumínio, aletas horizontais fixas, LxH (625x325)mm - ref. TROX AR-A | 1 | UNID. |  | x,xx | 0
1.2.3.1.10 | Grelha de retorno de ar de alumínio, aletas horizontais fixas, LxH (625x425)mm - ref. TROX AR-A | 1 | UNID. |  | x,xx | 0
1.2.3.1.11 | Grelha de retorno de ar de alumínio, aletas horizontais fixas, LxH (825x425)mm - ref. TROX AR-A | 1 | UNID. |  | x,xx | 0
1.2.3.1.12 | Grelha de retorno de ar de alumínio, de porta, aletas horizontais fixas em V e contra-moldura, LxH (1025x525)mm - ref. TROX AGS-T | 1 | UNID. |  | x,xx | 0
1.2.3.1.13 | Grelha de retorno de ar de alumínio, de porta, aletas horizontais fixas em V e contra-moldura, LxH (1225x525)mm - ref. TROX AGS-T | 1 | UNID. |  | x,xx | 0
1.2.3.1.14 | Grelha de retorno de ar de alumínio, de porta, aletas horizontais fixas em V e contra-moldura, LxH (325x225)mm - ref. TROX AGS-T | 1 | UNID. |  | x,xx | 0
1.2.3.1.15 | Grelha de retorno de ar de alumínio, de porta, aletas horizontais fixas em V e contra-moldura, LxH (425x225)mm - ref. TROX AGS-T | 1 | UNID. |  | x,xx | 0
1.2.3.1.16 | Grelha de retorno de ar de alumínio, de porta, aletas horizontais fixas em V e contra-moldura, LxH (425x325)mm - ref. TROX AGS-T | 1 | UNID. |  | x,xx | 0
1.2.3.1.17 | Grelha de retorno de ar de alumínio, de porta, aletas horizontais fixas em V e contra-moldura, LxH (525x225)mm - ref. TROX AGS-T | 1 | UNID. |  | x,xx | 0
1.2.3.1.18 | Grelha de retorno de ar de alumínio, de porta, aletas horizontais fixas em V e contra-moldura, LxH (525x325)mm - ref. TROX AGS-T | 1 | UNID. |  | x,xx | 0
1.2.3.1.19 | Grelha de retorno de ar de alumínio, de porta, aletas horizontais fixas em V e contra-moldura, LxH (625x225)mm - ref. TROX AGS-T | 1 | UNID. |  | x,xx | 0
1.2.3.1.20 | Grelha de retorno de ar de alumínio, de porta, aletas horizontais fixas em V e contra-moldura, LxH (625x325)mm - ref. TROX AGS-T | 1 | UNID. |  | x,xx | 0
1.2.3.1.21 | Grelha de retorno de ar de alumínio, de porta, aletas horizontais fixas em V e contra-moldura, LxH (625x425)mm - ref. TROX AGS-T | 1 | UNID. |  | x,xx | 0
1.2.3.1.22 | Grelha de retorno de ar de alumínio, de porta, aletas horizontais fixas em V e contra-moldura, LxH (825x425)mm - ref. TROX AGS-T | 1 | UNID. |  | x,xx | 0
1.2.3.1.23 | Grelha de retorno de ar de plástico, aletas quadradas fixas, LxH (1025x525)mm - ref. TROX AE-A | 1 | UNID. |  | x,xx | 0
1.2.3.1.24 | Grelha de retorno de ar de plástico, aletas quadradas fixas, LxH (1225x525)mm - ref. TROX AE-A | 1 | UNID. |  | x,xx | 0
1.2.3.1.25 | Grelha de retorno de ar de plástico, aletas quadradas fixas, LxH (325x225)mm - ref. TROX AE-A | 1 | UNID. |  | x,xx | 0
1.2.3.1.26 | Grelha de retorno de ar de plástico, aletas quadradas fixas, LxH (425x225)mm - ref. TROX AE-A | 1 | UNID. |  | x,xx | 0
1.2.3.1.27 | Grelha de retorno de ar de plástico, aletas quadradas fixas, LxH (425x325)mm - ref. TROX AE-A | 1 | UNID. |  | x,xx | 0
1.2.3.1.28 | Grelha de retorno de ar de plástico, aletas quadradas fixas, LxH (525x225)mm - ref. TROX AE-A | 1 | UNID. |  | x,xx | 0
1.2.3.1.29 | Grelha de retorno de ar de plástico, aletas quadradas fixas, LxH (525x325)mm - ref. TROX AE-A | 1 | UNID. |  | x,xx | 0
1.2.3.1.30 | Grelha de retorno de ar de plástico, aletas quadradas fixas, LxH (625x225)mm - ref. TROX AE-A | 1 | UNID. |  | x,xx | 0
1.2.3.1.31 | Grelha de retorno de ar de plástico, aletas quadradas fixas, LxH (625x325)mm - ref. TROX AE-A | 1 | UNID. |  | x,xx | 0
1.2.3.1.32 | Grelha de retorno de ar de plástico, aletas quadradas fixas, LxH (625x425)mm - ref. TROX AE-A | 1 | UNID. |  | x,xx | 0
1.2.3.1.33 | Grelha de retorno de ar de plástico, aletas quadradas fixas, LxH (825x425)mm - ref. TROX AE-A | 1 | UNID. |  | x,xx | 0
1.2.3.1.34 | Grelha de ventilação de alumínio, aletas horizontais ajustáveis individualmente, dupla deflexão, com registro, LxH (1025x525)mm - ref. TROX AT-DG | 1 | UNID. |  | x,xx | 0
1.2.3.1.35 | Grelha de ventilação de alumínio, aletas horizontais ajustáveis individualmente, dupla deflexão, com registro, LxH (1225x525)mm - ref. TROX AT-DG | 1 | UNID. |  | x,xx | 0
1.2.3.1.36 | Grelha de ventilação de alumínio, aletas horizontais ajustáveis individualmente, dupla deflexão, com registro, LxH (325x225)mm - ref. TROX AT-DG | 1 | UNID. |  | x,xx | 0
1.2.3.1.37 | Grelha de ventilação de alumínio, aletas horizontais ajustáveis individualmente, dupla deflexão, com registro, LxH (425x225)mm - ref. TROX AT-DG | 1 | UNID. |  | x,xx | 0
1.2.3.1.38 | Grelha de ventilação de alumínio, aletas horizontais ajustáveis individualmente, dupla deflexão, com registro, LxH (425x325)mm - ref. TROX AT-DG | 1 | UNID. |  | x,xx | 0
1.2.3.1.39 | Grelha de ventilação de alumínio, aletas horizontais ajustáveis individualmente, dupla deflexão, com registro, LxH (525x225)mm - ref. TROX AT-DG | 1 | UNID. |  | x,xx | 0
1.2.3.1.40 | Grelha de ventilação de alumínio, aletas horizontais ajustáveis individualmente, dupla deflexão, com registro, LxH (525x325)mm - ref. TROX AT-DG | 1 | UNID. |  | x,xx | 0
1.2.3.1.41 | Grelha de ventilação de alumínio, aletas horizontais ajustáveis individualmente, dupla deflexão, com registro, LxH (625x225)mm - ref. TROX AT-DG | 1 | UNID. |  | x,xx | 0
1.2.3.1.42 | Grelha de ventilação de alumínio, aletas horizontais ajustáveis individualmente, dupla deflexão, com registro, LxH (625x325)mm - ref. TROX AT-DG | 1 | UNID. |  | x,xx | 0
1.2.3.1.43 | Grelha de ventilação de alumínio, aletas horizontais ajustáveis individualmente, dupla deflexão, com registro, LxH (625x425)mm - ref. TROX AT-DG | 1 | UNID. |  | x,xx | 0
1.2.3.1.44 | Grelha de ventilação de alumínio, aletas horizontais ajustáveis individualmente, dupla deflexão, com registro, LxH (825x425)mm - ref. TROX AT-DG | 1 | UNID. |  | x,xx | 0
1.2.3.1.45 | Grelha de ventilação de alumínio, aletas verticais ajustáveis individualmente, dupla deflexão, com registro, LxH (1025x525)mm - ref. TROX VAT-DG | 1 | UNID. |  | x,xx | 0
1.2.3.1.46 | Grelha de ventilação de alumínio, aletas verticais ajustáveis individualmente, dupla deflexão, com registro, LxH (1225x525)mm - ref. TROX VAT-DG | 1 | UNID. |  | x,xx | 0
1.2.3.1.47 | Grelha de ventilação de alumínio, aletas verticais ajustáveis individualmente, dupla deflexão, com registro, LxH (325x225)mm - ref. TROX VAT-DG | 1 | UNID. |  | x,xx | 0
1.2.3.1.48 | Grelha de ventilação de alumínio, aletas verticais ajustáveis individualmente, dupla deflexão, com registro, LxH (425x225)mm - ref. TROX VAT-DG | 1 | UNID. |  | x,xx | 0
1.2.3.1.49 | Grelha de ventilação de alumínio, aletas verticais ajustáveis individualmente, dupla deflexão, com registro, LxH (425x325)mm - ref. TROX VAT-DG | 1 | UNID. |  | x,xx | 0
1.2.3.1.50 | Grelha de ventilação de alumínio, aletas verticais ajustáveis individualmente, dupla deflexão, com registro, LxH (525x225)mm - ref. TROX VAT-DG | 1 | UNID. |  | x,xx | 0
1.2.3.1.51 | Grelha de ventilação de alumínio, aletas verticais ajustáveis individualmente, dupla deflexão, com registro, LxH (525x325)mm - ref. TROX VAT-DG | 1 | UNID. |  | x,xx | 0
1.2.3.1.52 | Grelha de ventilação de alumínio, aletas verticais ajustáveis individualmente, dupla deflexão, com registro, LxH (625x225)mm - ref. TROX VAT-DG | 1 | UNID. |  | x,xx | 0
1.2.3.1.53 | Grelha de ventilação de alumínio, aletas verticais ajustáveis individualmente, dupla deflexão, com registro, LxH (625x325)mm - ref. TROX VAT-DG | 1 | UNID. |  | x,xx | 0
1.2.3.1.54 | Grelha de ventilação de alumínio, aletas verticais ajustáveis individualmente, dupla deflexão, com registro, LxH (625x425)mm - ref. TROX VAT-DG | 1 | UNID. |  | x,xx | 0
1.2.3.1.55 | Grelha de ventilação de alumínio, aletas verticais ajustáveis individualmente, dupla deflexão, com registro, LxH (825x425)mm - ref. TROX VAT-DG | 1 | UNID. |  | x,xx | 0
1.2.3.1.56 | Grelha Rotacore em alumínio (200x100)mm - Ref. Modelo RTS e RTD da TropicalRio | 1 | UNID. |  | x,xx | 0
1.2.3.1.57 | Grelha Rotacore em alumínio (250x100)mm - Ref. Modelo RTS e RTD da TropicalRio | 1 | UNID. |  | x,xx | 0
1.2.3.1.58 | Grelha Rotacore em alumínio (300x100)mm - Ref. Modelo RTS e RTD da TropicalRio | 1 | UNID. |  | x,xx | 0
1.2.3.1.59 | Grelha Rotacore em alumínio (350x100)mm - Ref. Modelo RTS e RTD da TropicalRio | 1 | UNID. |  | x,xx | 0
1.2.3.1.60 | Grelha Rotacore em alumínio (400x100)mm - Ref. Modelo RTS e RTD da TropicalRio | 1 | UNID. |  | x,xx | 0
1.2.3.1.61 | Grelha Rotacore em alumínio (450x100)mm - Ref. Modelo RTS e RTD da TropicalRio | 1 | UNID. |  | x,xx | 0
1.2.3.1.62 | Grelha Rotacore em alumínio (500x100)mm - Ref. Modelo RTS e RTD da TropicalRio | 1 | UNID. |  | x,xx | 0
1.2.3.1.63 | Grelha Rotacore em alumínio (600x100)mm - Ref. Modelo RTS e RTD da TropicalRio | 1 | UNID. |  | x,xx | 0
1.2.3.1.64 | Grelha Rotacore em alumínio (750x100)mm - Ref. Modelo RTS e RTD da TropicalRio | 1 | UNID. |  | x,xx | 0
1.2.3.1.65 | Grelha Rotacore em alumínio (900x100)mm - Ref. Modelo RTS e RTD da TropicalRio | 1 | UNID. |  | x,xx | 0
1.2.3.1.66 | Grelha Rotacore em alumínio (1000x100)mm - Ref. Modelo RTS e RTD da TropicalRio | 1 | UNID. |  | x,xx | 0
1.2.3.1.67 | Grelha Rotacore em alumínio (1200x100)mm - Ref. Modelo RTS e RTD da TropicalRio | 1 | UNID. |  | x,xx | 0
1.2.3.1.68 | Grelha Rotacore em alumínio (200x150)mm - Ref. Modelo RTS e RTD da TropicalRio | 1 | UNID. |  | x,xx | 0
1.2.3.1.69 | Grelha Rotacore em alumínio (250x100)mm - Ref. Modelo RTS e RTD da TropicalRio | 1 | UNID. |  | x,xx | 0
1.2.3.1.70 | Grelha Rotacore em alumínio (300x150)mm - Ref. Modelo RTS e RTD da TropicalRio | 1 | UNID. |  | x,xx | 0
1.2.3.1.71 | Grelha Rotacore em alumínio (350x150)mm - Ref. Modelo RTS e RTD da TropicalRio | 1 | UNID. |  | x,xx | 0
1.2.3.1.72 | Grelha Rotacore em alumínio (400x150)mm - Ref. Modelo RTS e RTD da TropicalRio | 1 | UNID. |  | x,xx | 0
1.2.3.1.73 | Grelha Rotacore em alumínio (450x150)mm - Ref. Modelo RTS e RTD da TropicalRio | 1 | UNID. |  | x,xx | 0
1.2.3.1.74 | Grelha Rotacore em alumínio (500x150)mm - Ref. Modelo RTS e RTD da TropicalRio | 1 | UNID. |  | x,xx | 0
1.2.3.1.75 | Grelha Rotacore em alumínio (600x150)mm - Ref. Modelo RTS e RTD da TropicalRio | 1 | UNID. |  | x,xx | 0
1.2.3.1.76 | Grelha Rotacore em alumínio (750x150)mm - Ref. Modelo RTS e RTD da TropicalRio | 1 | UNID. |  | x,xx | 0
1.2.3.1.77 | Grelha Rotacore em alumínio (900x150)mm - Ref. Modelo RTS e RTD da TropicalRio | 1 | UNID. |  | x,xx | 0
1.2.3.1.78 | Grelha Rotacore em alumínio (1000x150)mm - Ref. Modelo RTS e RTD da TropicalRio | 1 | UNID. |  | x,xx | 0
1.2.3.1.79 | Grelha Rotacore em alumínio (1200x150)mm - Ref. Modelo RTS e RTD da TropicalRio | 1 | UNID. |  | x,xx | 0
1.2.3.1.80 | Grelha Rotacore em alumínio (200x200)mm - Ref. Modelo RTS e RTD da TropicalRio | 1 | UNID. |  | x,xx | 0
1.2.3.1.81 | Grelha Rotacore em alumínio (250x200)mm - Ref. Modelo RTS e RTD da TropicalRio | 1 | UNID. |  | x,xx | 0
1.2.3.1.82 | Grelha Rotacore em alumínio (300x200)mm - Ref. Modelo RTS e RTD da TropicalRio | 1 | UNID. |  | x,xx | 0
1.2.3.1.83 | Grelha Rotacore em alumínio (350x200)mm - Ref. Modelo RTS e RTD da TropicalRio | 1 | UNID. |  | x,xx | 0
1.2.3.1.84 | Grelha Rotacore em alumínio (400x200)mm - Ref. Modelo RTS e RTD da TropicalRio | 1 | UNID. |  | x,xx | 0
1.2.3.1.85 | Grelha Rotacore em alumínio (450x200)mm - Ref. Modelo RTS e RTD da TropicalRio | 1 | UNID. |  | x,xx | 0
1.2.3.1.86 | Grelha Rotacore em alumínio (500x200)mm - Ref. Modelo RTS e RTD da TropicalRio | 1 | UNID. |  | x,xx | 0
1.2.3.1.87 | Grelha Rotacore em alumínio (600x200)mm - Ref. Modelo RTS e RTD da TropicalRio | 1 | UNID. |  | x,xx | 0
1.2.3.1.88 | Grelha Rotacore em alumínio (750x200)mm - Ref. Modelo RTS e RTD da TropicalRio | 1 | UNID. |  | x,xx | 0
1.2.3.1.89 | Grelha Rotacore em alumínio (900x200)mm - Ref. Modelo RTS e RTD da TropicalRio | 1 | UNID. |  | x,xx | 0
1.2.3.1.90 | Grelha Rotacore em alumínio (1000x200)mm - Ref. Modelo RTS e RTD da TropicalRio | 1 | UNID. |  | x,xx | 0
1.2.3.1.91 | Grelha Rotacore em alumínio (1200x200)mm - Ref. Modelo RTS e RTD da TropicalRio | 1 | UNID. |  | x,xx | 0
1.2.3.1.92 | Grelha Rotacore em alumínio (250x250)mm - Ref. Modelo RTS e RTD da TropicalRio | 1 | UNID. |  | x,xx | 0
1.2.3.1.93 | Grelha Rotacore em alumínio (300x250)mm - Ref. Modelo RTS e RTD da TropicalRio | 1 | UNID. |  | x,xx | 0
1.2.3.1.94 | Grelha Rotacore em alumínio (350x250)mm - Ref. Modelo RTS e RTD da TropicalRio | 1 | UNID. |  | x,xx | 0
1.2.3.1.95 | Grelha Rotacore em alumínio (400x250)mm - Ref. Modelo RTS e RTD da TropicalRio | 1 | UNID. |  | x,xx | 0
1.2.3.1.96 | Grelha Rotacore em alumínio (450x250)mm - Ref. Modelo RTS e RTD da TropicalRio | 1 | UNID. |  | x,xx | 0
1.2.3.1.97 | Grelha Rotacore em alumínio (500x250)mm - Ref. Modelo RTS e RTD da TropicalRio | 1 | UNID. |  | x,xx | 0
1.2.3.1.98 | Grelha Rotacore em alumínio (600x250)mm - Ref. Modelo RTS e RTD da TropicalRio | 1 | UNID. |  | x,xx | 0
1.2.3.1.99 | Grelha Rotacore em alumínio (750x250)mm - Ref. Modelo RTS e RTD da TropicalRio | 1 | UNID. |  | x,xx | 0
1.2.3.1.100 | Grelha Rotacore em alumínio (900x250)mm - Ref. Modelo RTS e RTD da TropicalRio | 1 | UNID. |  | x,xx | 0
1.2.3.1.101 | Grelha Rotacore em alumínio (1000x250)mm - Ref. Modelo RTS e RTD da TropicalRio | 1 | UNID. |  | x,xx | 0
1.2.3.1.102 | Grelha Rotacore em alumínio (1200x250)mm - Ref. Modelo RTS e RTD da TropicalRio | 1 | UNID. |  | x,xx | 0
1.2.3.1.103 | Grelha Rotacore em alumínio (300x300)mm - Ref. Modelo RTS e RTD da TropicalRio | 1 | UNID. |  | x,xx | 0
1.2.3.1.104 | Grelha Rotacore em alumínio (350x300)mm - Ref. Modelo RTS e RTD da TropicalRio | 1 | UNID. |  | x,xx | 0
1.2.3.1.105 | Grelha Rotacore em alumínio (400x300)mm - Ref. Modelo RTS e RTD da TropicalRio | 1 | UNID. |  | x,xx | 0
1.2.3.1.106 | Grelha Rotacore em alumínio (450x300)mm - Ref. Modelo RTS e RTD da TropicalRio | 1 | UNID. |  | x,xx | 0
1.2.3.1.107 | Grelha Rotacore em alumínio (500x300)mm - Ref. Modelo RTS e RTD da TropicalRio | 1 | UNID. |  | x,xx | 0
1.2.3.1.108 | Grelha Rotacore em alumínio (600x300)mm - Ref. Modelo RTS e RTD da TropicalRio | 1 | UNID. |  | x,xx | 0
1.2.3.1.109 | Grelha Rotacore em alumínio (750x300)mm - Ref. Modelo RTS e RTD da TropicalRio | 1 | UNID. |  | x,xx | 0
1.2.3.1.110 | Grelha Rotacore em alumínio (900x300)mm - Ref. Modelo RTS e RTD da TropicalRio | 1 | UNID. |  | x,xx | 0
1.2.3.1.111 | Grelha Rotacore em alumínio (1000x300)mm - Ref. Modelo RTS e RTD da TropicalRio | 1 | UNID. |  | x,xx | 0
1.2.3.1.112 | Grelha Rotacore em alumínio (1200x300)mm - Ref. Modelo RTS e RTD da TropicalRio | 1 | UNID. |  | x,xx | 0
1.2.3.1.113 | Grelha Rotacore em alumínio (400x400)mm - Ref. Modelo RTS e RTD da TropicalRio | 1 | UNID. |  | x,xx | 0
1.2.3.1.114 | Grelha Rotacore em alumínio (500x400)mm - Ref. Modelo RTS e RTD da TropicalRio | 1 | UNID. |  | x,xx | 0
1.2.3.1.115 | Grelha Rotacore em alumínio (600x400)mm - Ref. Modelo RTS e RTD da TropicalRio | 1 | UNID. |  | x,xx | 0
1.2.3.1.116 | Grelha Rotacore em alumínio (750x400)mm - Ref. Modelo RTS e RTD da TropicalRio | 1 | UNID. |  | x,xx | 0
1.2.3.1.117 | Grelha Rotacore em alumínio (1000x400)mm - Ref. Modelo RTS e RTD da TropicalRio | 1 | UNID. |  | x,xx | 0
1.2.3.1.118 | Grelha Rotacore em alumínio (1200x400)mm - Ref. Modelo RTS e RTD da TropicalRio | 1 | UNID. |  | x,xx | 0
1.2.3.1.119 | Grelha Rotacore em alumínio (500x500)mm - Ref. Modelo RTS e RTD da TropicalRio | 1 | UNID. |  | x,xx | 0
1.2.3.1.120 | Grelha Rotacore em alumínio (600x500)mm - Ref. Modelo RTS e RTD da TropicalRio | 1 | UNID. |  | x,xx | 0
1.2.3.1.121 | Grelha Rotacore em alumínio (750x500)mm - Ref. Modelo RTS e RTD da TropicalRio | 1 | UNID. |  | x,xx | 0
1.2.3.1.122 | Grelha Rotacore em alumínio (1000x500)mm - Ref. Modelo RTS e RTD da TropicalRio | 1 | UNID. |  | x,xx | 0
1.2.3.1.123 | Grelha Rotacore em alumínio (1200x500)mm - Ref. Modelo RTS e RTD da TropicalRio | 1 | UNID. |  | x,xx | 0
1.2.3.2 | RENOVAÇÃO DE AR |  |  |  | x,xx
1.2.3.2.1 | TOMADA DE AR EXTERIOR (TAE) |  |  |  | x,xx
1.2.3.2.1.1 | Tomada de ar exterior com veneziana, tela de proteção, registro e filtro G4, LxH (197x197)mm - ref. TROX VDF-711 | 1 | UNID. |  | x,xx | 0
1.2.3.2.1.2 | Tomada de ar exterior com veneziana, tela de proteção, registro e filtro G4, LxH (297x297)mm - ref. TROX VDF-711 | 1 | UNID. |  | x,xx | 0
1.2.3.2.1.3 | Tomada de ar exterior com veneziana, tela de proteção, registro e filtro G4, LxH (397x397)mm - ref. TROX VDF-711 | 1 | UNID. |  | x,xx | 0
1.2.3.2.1.4 | Tomada de ar exterior com veneziana, tela de proteção, registro e filtro G4, LxH (497x497)mm - ref. TROX VDF-711 | 1 | UNID. |  | x,xx | 0
1.2.3.2.1.5 | Tomada de ar exterior com veneziana, tela de proteção, registro e filtro G4, LxH (597x597)mm - ref. TROX VDF-711 | 1 | UNID. |  | x,xx | 0
1.2.3.2.1.6 | Tomada de ar exterior com veneziana, tela de proteção, registro e filtro G4, LxH (697x697)mm - ref. TROX VDF-711 | 1 | UNID. |  | x,xx | 0
1.2.3.2.1.7 | Tomada de ar exterior com veneziana, tela de proteção, registro e filtro G4, LxH (797x797)mm - ref. TROX VDF-711 | 1 | UNID. |  | x,xx | 0
1.2.3.2.2 | VENEZIANA
1.2.3.2.2.1 | Veneziana de alumínio com lâminas horizontais fixas espaçadas em 25mm, com tela de proteção, LxH (197x197)mm - ref. TROX AWK | 1 | UNID. |  | x,xx | 0
1.2.3.2.2.2 | Veneziana de alumínio com lâminas horizontais fixas espaçadas em 25mm, co tela de proteção, LxH (297x297)mm - ref. TROX AWK | 1 | UNID. |  | x,xx | 0
1.2.3.2.2.3 | Veneziana de alumínio com lâminas horizontais fixas espaçadas em 25mm, com tela de proteção, LxH (397x397)mm - ref. TROX AWK | 1 | UNID. |  | x,xx | 0
1.2.3.2.2.4 | Veneziana de alumínio com lâminas horizontais fixas espaçadas em 25mm, com tela de proteção, LxH (497x497)mm - ref. TROX AWK | 1 | UNID. |  | x,xx | 0
1.2.3.2.2.5 | Veneziana de alumínio com lâminas horizontais fixas espaçadas em 82mm, com tela de proteção, LxH )585x495)mm - ref. TROX AWG | 1 | UNID. |  | x,xx | 0
1.2.3.2.2.6 | Veneziana de alumínio com lâminas horizontais fixas espaçadas em 82mm, com tela de proteção, LxH (985x495)mm - ref. TROX AWG | 1 | UNID. |  | x,xx | 0
1.2.3.2.3 | DUTO FLEXÍVEL
1.2.3.2.3.1 | Duto flexível com isolamento térmico e acústico de lã de vidro de 25mm, D=100mm (4") - ref. Multivac Sonodec 25 | 1 | m |  | x,xx | 0
1.2.3.2.3.2 | Duto flexível com isolamento térmico e acústico de lã de vidro de 25mm, D=125mm (5") - ref. Multivac Sonodec 25 | 1 | m |  | x,xx | 0
1.2.3.2.3.3 | Duto flexível com isolamento térmico e acústico de lã de vidro de 25mm, D=150 mm (6") - ref. Multivac Sonodec 25 | 1 | m |  | x,xx | 0
1.2.3.2.3.4 | Duto flexível com isolamento térmico e acústico de lã de vidro de 25mm, D=200mm (8") - ref. Multivac Sonodec 25 | 1 | m |  | x,xx | 0
1.2.3.2.3.5 | Duto flexível com isolamento térmico e acústico de lã de vidro de 25mm, D=250mm (10") - ref. Multivac Sonodec 25 | 1 | m |  | x,xx | 0
1.2.3.2.3.6 | Duto flexível com isolamento térmico e acústico de lã de vidro de 25mm, D=300mm (12") - ref. Multivac Sonodec 25 | 1 | m |  | x,xx | 0
1.2.3.2.3.7 | Duto flexível sem isolamento térmico, D=100mm (4") - ref. Multivac Aludec 60 | 1 | m |  | x,xx | 0
1.2.3.2.3.8 | Duto flexível sem isolamento térmico, D=125mm (5") - ref. Multivac Aludec 60 | 1 | m |  | x,xx | 0
1.2.3.2.3.9 | Duto flexível sem isolamento térmico, D=150mm (6") - ref. Multivac Aludec 60 | 1 | m |  | x,xx | 0
1.2.3.2.3.10 | Duto flexível sem isolamento térmico, D=200mm (8") - ref. Multivac Aludec 60 | 1 | m |  | x,xx | 0
1.2.3.2.3.11 | Duto flexível sem isolamento térmico, D=250mm (10") - ref. Multivac Aludec 60 | 1 | m |  | x,xx | 0
1.2.3.2.3.12 | Duto flexível sem isolamento térmico, D=300mm (12") - ref. Multivac Aludec 60 | 1 | m |  | x,xx | 0
1.2.4 | REDE FRIGORÍGENA
1.2.4.1 | TUBO DE ESPUMA
1.2.4.1.1 | Tubo de espuma elastomérica flexível 1" - ref. Armacell Armaflex AF M-25 | 1 | m |  | x,xx | 0
1.2.4.1.2 | Tubo de espuma elastomérica flexível 1.1/2" - ref. Armacell Armaflex AF M-48 | 1 | m |  | x,xx | 0
1.2.4.1.3 | Tubo de espuma elastomérica flexível 1.1/8" - ref. Armacell Armaflex AF M-28 | 1 | m |  | x,xx | 0
1.2.4.1.4 | Tubo de espuma elastomérica flexível 1.3/8" - ref. Armacell Armaflex AF M-35 | 1 | m |  | x,xx | 0
1.2.4.1.5 | Tubo de espuma elastomérica flexível 1.5/8" - ref. Armacell Armaflex AF M-42 | 1 | m |  | x,xx | 0
1.2.4.1.6 | Tubo de espuma elastomérica flexível 1/2" - ref. Armacell Armaflex AF M-12 | 1 | m |  | x,xx | 0
1.2.4.1.7 | Tubo de espuma elastomérica flexível 1/4" - ref. Armacell Armaflex AF M-6 | 1 | m |  | x,xx | 0
1.2.4.1.8 | Tubo de espuma elastomérica flexível 2" - ref. Armacell Armaflex AF R-60 | 1 | m |  | x,xx | 0
1.2.4.1.9 | Tubo de espuma elastomérica flexível 2.1/2" - ref. Armacell Armaflex AF R-76 | 1 | m |  | x,xx | 0
1.2.4.1.10 | Tubo de espuma elastomérica flexível 3" - ref. Armacell Armaflex AF R-89 | 1 | m |  | x,xx | 0
1.2.4.1.11 | Tubo de espuma elastomérica flexível 3/4" - ref. Armacell Armaflex AF M-18 | 1 | m |  | x,xx | 0
1.2.4.1.12 | Tubo de espuma elastomérica flexível 3/8" - ref. Armacell Armaflex AF M-10 | 1 | m |  | x,xx | 0
1.2.4.1.13 | Tubo de espuma elastomérica flexível 4" - ref. Armacell Armaflex AF R-114 | 1 | m |  | x,xx | 0
1.2.4.1.14 | Tubo de espuma elastomérica flexível 5/8" - ref. Armacell Armaflex AF M-15 | 1 | m |  | x,xx | 0
1.2.4.1.15 | Tubo de espuma elastomérica flexível 6" - ref. Armacell Armaflex AF R-168 | 1 | m |  | x,xx | 0
1.2.4.1.16 | Tubo de espuma elastomérica flexível 7/8" - ref. Armacell Armaflex AF M-22 | 1 | m |  | x,xx | 0
1.2.4.1.17 | Tubo de espuma elastomérica flexível 1" - ref. Armacell Armaflex AF R-25 | 1 | m |  | x,xx | 0
1.2.4.1.18 | Tubo de espuma elastomérica flexível 1.1/2" - ref. Armacell Armaflex AF R-38 | 1 | m |  | x,xx | 0
1.2.4.1.19 | Tubo de espuma elastomérica flexível 1.1/8" - ref. Armacell Armaflex AF R-28 | 1 | m |  | x,xx | 0
1.2.4.1.20 | Tubo de espuma elastomérica flexível 1.3/8" - ref. Armacell Armaflex AF R-35 | 1 | m |  | x,xx | 0
1.2.4.1.21 | Tubo de espuma elastomérica flexível 1.5/8" - ref. Armacell Armaflex AF R-42 | 1 | m |  | x,xx | 0
1.2.4.1.22 | Tubo de espuma elastomérica flexível 1/2" - ref. Armacell Armaflex AF R-12 | 1 | m |  | x,xx | 0
1.2.4.1.23 | Tubo de espuma elastomérica flexível 1/4" - ref. Armacell Armaflex AF R-32 | 1 | m |  | x,xx | 0
1.2.4.1.24 | Tubo de espuma elastomérica flexível 2.1/2" - ref. Armacell Armaflex AF R-64 | 1 | m |  | x,xx | 0
1.2.4.1.25 | Tubo de espuma elastomérica flexível 3" - ref. Armacell Armaflex AF R-76 | 1 | m |  | x,xx | 0
1.2.4.1.26 | Tubo de espuma elastomérica flexível 3/4" - ref. Armacell Armaflex AF R-18 | 1 | m |  | x,xx | 0
1.2.4.1.27 | Tubo de espuma elastomérica flexível 3/8" - ref. Armacell Armaflex AF R-60 | 1 | m |  | x,xx | 0
1.2.4.1.28 | Tubo de espuma elastomérica flexível 5/8" - ref. Armacell Armaflex AF R-15 | 1 | m |  | x,xx | 0
1.2.4.1.29 | Tubo de espuma elastomérica flexível 7/8" - ref. Armacell Armaflex AF R-22 | 1 | m |  | x,xx | 0
1.2.4.2 | TUDO DE COBRE RÍGIDO
1.2.4.2.1 | Tubo de cobre rígido sem costura, com conexões, 1" - 0,79mm (0,544kg/m) - ref. Eluma | 1 | m |  | x,xx | 0
1.2.4.2.2 | Tubo de cobre rígido sem costura, com conexões, 1" - 1,59mm (1,050kg/m) - ref. Eluma | 1 | m |  | x,xx | 0
1.2.4.2.3 | Tubo de cobre rígido sem costura, com conexões, 1.1/2" - 0,79mm (0,824kg/m) - ref. Eluma | 1 | m |  | x,xx | 0
1.2.4.2.4 | Tubo de cobre rígido sem costura, com conexões, 1.1/2" - 1,59mm (1,620kg/m) - ref. Eluma | 1 | m |  | x,xx | 0
1.2.4.2.5 | Tubo de cobre rígido sem costura, com conexões, 1.1/4" - 0,79mm (0,684kg/m) - ref. Eluma | 1 | m |  | x,xx | 0
1.2.4.2.6 | Tubo de cobre rígido sem costura, com conexões, 1.1/4" - 1,59mm (1,340kg/m) - eef. Eluma | 1 | m |  | x,xx | 0
1.2.4.2.7 | Tubo de cobre rígido sem costura, com conexões, 1.1/8" - 0,79mm (0,614kg/m) - ref. Eluma | 1 | m |  | x,xx | 0
1.2.4.2.8 | Tubo de cobre rígido sem costura, com conexões, 1.1/8" - 1,59mm (1,200kg/m) - ref. Eluma | 1 | m |  | x,xx | 0
1.2.4.2.9 | Tubo de cobre rígido sem costura, com conexões, 1.3/8" - 0,79mm (0,754kg/m) - ref. Eluma | 1 | m |  | x,xx | 0
1.2.4.2.10 | Tubo de cobre rígido sem costura, com conexões, 1.3/8" - 1,59mm (1,480kg/m) - ref. Eluma | 1 | m |  | x,xx | 0
1.2.4.2.11 | Tubo de cobre rígido sem costura, com conexões, 1.5/8" - 0,79mm (0,894kg/m) - ref. Eluma | 1 | m |  | x,xx | 0
1.2.4.2.12 | Tubo de cobre rígido sem costura, com conexões, 1.5/8" - 1,59mm (1,760kg/m) - ref. Eluma | 1 | m |  | x,xx | 0
1.2.4.2.13 | Tubo de cobre rígido sem costura, com conexões, 1/2" - 0,79mm (0,263kg/m) - ref. Eluma | 1 | m |  | x,xx | 0
1.2.4.2.14 | Tubo de cobre rígido sem costura, com conexões, 1/4" - 0,79mm (0,123kg/m) - ref. Eluma | 1 | m |  | x,xx | 0
1.2.4.2.15 | Tubo de cobre rígido sem costura, com conexões, 3/4" - 0,79mm (0,403kg/m) - ref. Eluma | 1 | m |  | x,xx | 0
1.2.4.2.16 | Tubo de cobre rígido sem costura, com conexões, 3/4" - 1,59mm (0,776kg/m) - ref. Eluma | 1 | m |  | x,xx | 0
1.2.4.2.17 | Tubo de cobre rígido sem costura, com conexões, 3/8" - 0,79mm (0,193kg/m) - ref. Eluma | 1 | m |  | x,xx | 0
1.2.4.2.18 | Tubo de cobre rígido sem costura, com conexões, 5/8" - 0,79mm (0,333kg/m) - ref. Eluma | 1 | m |  | x,xx | 0
1.2.4.2.19 | Tubo de cobre rígido sem costura, com conexões, 5/8" - 1,59mm (0,635kg/m) - ref. Eluma | 1 | m |  | x,xx | 0
1.2.4.2.20 | Tubo de cobre rígido sem costura, com conexões, 7/8" - 0,79mm (0,473kg/m) - ref. Eluma | 1 | m |  | x,xx | 0
1.2.4.2.21 | Tubo de cobre rígido sem costura, com conexões, 7/8" - 1,59mm (0,918kg/m) - ref. Eluma | 1 | m |  | x,xx | 0
1.2.4.2.22 | Curva de cobre rígido 45º 1" - 0,79mm (0,544kg/m) - Ref. Eluma | 1 | UNID. |  | x,xx | 0
1.2.4.2.23 | Curva de cobre rígido 90º 1" - 0,79mm (0,544kg/m) - Ref. Eluma | 1 | UNID. |  | x,xx | 0
1.2.4.2.24 | Curva de cobre rígido 45º 1" - 1,59mm (1,050kg/m) - Ref. Eluma | 1 | UNID. |  | x,xx | 0
1.2.4.2.25 | Curva de cobre rígido 90º 1" - 1,59mm (1,050kg/m) - Ref. Eluma | 1 | UNID. |  | x,xx | 0
1.2.4.2.26 | Curva de cobre rígido 45º 1.1/2" - 0,79mm (0,824kg/m) - Ref. Eluma | 1 | UNID. |  | x,xx | 0
1.2.4.2.27 | Curva de cobre rígido 90º 1.1/2" - 0,79mm (0,824kg/m) - Ref. Eluma | 1 | UNID. |  | x,xx | 0
1.2.4.2.28 | Curva de cobre rígido 45º 1.1/2" - 1,59mm (1,620kg/m) - Ref. Eluma | 1 | UNID. |  | x,xx | 0
1.2.4.2.29 | Curva de cobre rígido 90º 1.1/2" - 1,59mm (1,620kg/m) - Ref. Eluma | 1 | UNID. |  | x,xx | 0
1.2.4.2.30 | Curva de cobre rígido 45° 1.1/4" - 0,79mm (0,684kg/m) - Ref. Eluma | 1 | UNID. |  | x,xx | 0
1.2.4.2.31 | Curva de cobre rígido 90° 1.1/4" - 0,79mm (0,684kg/m) - Ref. Eluma | 1 | UNID. |  | x,xx | 0
1.2.4.2.32 | Curva de cobre rígido 45° 1.1/4" - 1,59mm (1,340kg/m) - Ref. Eluma | 1 | UNID. |  | x,xx | 0
1.2.4.2.33 | Curva de cobre rígido 90° 1.1/4" - 1,59mm (1,340kg/m) - Ref. Eluma | 1 | UNID. |  | x,xx | 0
1.2.4.2.34 | Curva de cobre rígido 45° 1.1/8" - 0,79mm (0,614kg/m) - Ref. Eluma | 1 | UNID. |  | x,xx | 0
1.2.4.2.35 | Curva de cobre rígido 90° 1.1/8" - 0,79mm (0,614kg/m) - Ref. Eluma | 1 | UNID. |  | x,xx | 0
1.2.4.2.36 | Curva de cobre rígido 45° 1.1/8" - 1,59mm (1,200kg/m) - Ref. Eluma | 1 | UNID. |  | x,xx | 0
1.2.4.2.37 | Curva de cobre rígido 90° 1.1/8" - 1,59mm (1,200kg/m) - Ref. Eluma | 1 | UNID. |  | x,xx | 0
1.2.4.2.38 | Curva de cobre rígido 45° 1.3/8" - 0,79mm (0,754kg/m) - Ref. Eluma | 1 | UNID. |  | x,xx | 0
1.2.4.2.39 | Curva de cobre rígido 90° 1.3/8" - 0,79mm (0,754kg/m) - Ref. Eluma | 1 | UNID. |  | x,xx | 0
1.2.4.2.40 | Curva de cobre rígido 45° 1.3/8" - 1,59mm (1,480kg/m) - Ref. Eluma | 1 | UNID. |  | x,xx | 0
1.2.4.2.41 | Curva de cobre rígido 90° 1.3/8" - 1,59mm (1,480kg/m) - Ref. Eluma | 1 | UNID. |  | x,xx | 0
1.2.4.2.42 | Curva de cobre rígido 45° 1.5/8" - 0,79mm (0,894kg/m) - Ref. Eluma | 1 | UNID. |  | x,xx | 0
1.2.4.2.43 | Curva de cobre rígido 90° 1.5/8" - 0,79mm (0,894kg/m) - Ref. Eluma | 1 | UNID. |  | x,xx | 0
1.2.4.2.44 | Curva de cobre rígido 45° 1.5/8" - 1,59mm (1,760kg/m) - Ref. Eluma | 1 | UNID. |  | x,xx | 0
1.2.4.2.45 | Curva de cobre rígido 90° 1.5/8" - 1,59mm (1,760kg/m) - Ref. Eluma | 1 | UNID. |  | x,xx | 0
1.2.4.2.46 | Curva de cobre rígido 45° 1/2" - 0,79mm (0,263kg/m) - Ref. Eluma | 1 | UNID. |  | x,xx | 0
1.2.4.2.47 | Curva de cobre rígido 90° 1/2" - 0,79mm (0,263kg/m) - Ref. Eluma | 1 | UNID. |  | x,xx | 0
1.2.4.2.48 | Curva de cobre rígido 45° 1/4" - 0,79mm (0,123kg/m) - Ref. Eluma | 1 | UNID. |  | x,xx | 0
1.2.4.2.49 | Curva de cobre rígido 90° 1/4" - 0,79mm (0,123kg/m) - Ref. Eluma | 1 | UNID. |  | x,xx | 0
1.2.4.2.50 | Curva de cobre rígido 45° 3/4" - 0,79mm (0,403kg/m) - Ref. Eluma | 1 | UNID. |  | x,xx | 0
1.2.4.2.51 | Curva de cobre rígido 90° 3/4" - 0,79mm (0,403kg/m) - Ref. Eluma | 1 | UNID. |  | x,xx | 0
1.2.4.2.52 | Curva de cobre rígido 45° 3/4" - 1,59mm (0,776kg/m) - Ref. Eluma | 1 | UNID. |  | x,xx | 0
1.2.4.2.53 | Curva de cobre rígido 90° 3/4" - 1,59mm (0,776kg/m) - Ref. Eluma | 1 | UNID. |  | x,xx | 0
1.2.4.2.54 | Curva de cobre rígido 45° 3/8" - 0,79mm (0,193kg/m) - Ref. Eluma | 1 | UNID. |  | x,xx | 0
1.2.4.2.55 | Curva de cobre rígido 90° 3/8" - 0,79mm (0,193kg/m) - Ref. Eluma | 1 | UNID. |  | x,xx | 0
1.2.4.2.56 | Curva de cobre rígido 45° 5/8" - 0,79mm (0,333kg/m) - Ref. Eluma | 1 | UNID. |  | x,xx | 0
1.2.4.2.57 | Curva de cobre rígido 90° 5/8" - 0,79mm (0,333kg/m) - Ref. Eluma | 1 | UNID. |  | x,xx | 0
1.2.4.2.58 | Curva de cobre rígido 45° 5/8" - 1,59mm (0,635kg/m) - Ref. Eluma | 1 | UNID. |  | x,xx | 0
1.2.4.2.59 | Curva de cobre rígido 90° 5/8" - 1,59mm (0,635kg/m) - Ref. Eluma | 1 | UNID. |  | x,xx | 0
1.2.4.2.60 | Curva de cobre rígido 45° 7/8" - 0,79mm (0,473kg/m) - Ref. Eluma | 1 | UNID. |  | x,xx | 0
1.2.4.2.61 | Curva de cobre rígido 90° 7/8" - 0,79mm (0,473kg/m) - Ref. Eluma | 1 | UNID. |  | x,xx | 0
1.2.4.2.62 | Curva de cobre rígido 45° 7/8" - 1,59mm (0,918kg/m) - Ref. Eluma | 1 | UNID. |  | x,xx | 0
1.2.4.2.63 | Curva de cobre rígido 90° 7/8" - 1,59mm (0,918kg/m) - Ref. Eluma | 1 | UNID. |  | x,xx | 0
1.2.4.3 | TUDO DE COBRE FLEXÍVEL
1.2.4.3.1 | Tubo de cobre flexível sem costura 1" - 0,79mm (0,544kg/m) - ref. Eluma | 1 | m |  | x,xx | 0
1.2.4.3.2 | Tubo de cobre flexível sem costura 1" - 1,59mm (1,050kg/m) - ref. Eluma | 1 | m |  | x,xx | 0
1.2.4.3.3 | Tubo de cobre flexível sem costura 1.1/2" - 0,79mm (0,824kg/m) - ref. Eluma | 1 | m |  | x,xx | 0
1.2.4.3.4 | Tubo de cobre flexível sem costura 1.1/2" - 1,59mm (1,620kg/m) - ref. Eluma | 1 | m |  | x,xx | 0
1.2.4.3.5 | Tubo de cobre flexível sem costura 1.1/4" - 0,79mm (0,684kg/m) - ref. Eluma | 1 | m |  | x,xx | 0
1.2.4.3.6 | Tubo de cobre flexível sem costura 1.1/4" - 1,59mm (1,340kg/m) - eef. Eluma | 1 | m |  | x,xx | 0
1.2.4.3.7 | Tubo de cobre flexível sem costura 1.1/8" - 0,79mm (0,614kg/m) - ref. Eluma | 1 | m |  | x,xx | 0
1.2.4.3.8 | Tubo de cobre flexível sem costura 1.1/8" - 1,59mm (1,200kg/m) - ref. Eluma | 1 | m |  | x,xx | 0
1.2.4.3.9 | Tubo de cobre flexível sem costura 1.3/8" - 0,79mm (0,754kg/m) - ref. Eluma | 1 | m |  | x,xx | 0
1.2.4.3.10 | Tubo de cobre flexível sem costura 1.3/8" - 1,59mm (1,480kg/m) - ref. Eluma | 1 | m |  | x,xx | 0
1.2.4.3.11 | Tubo de cobre flexível sem costura 1.5/8" - 0,79mm (0,894kg/m) - ref. Eluma | 1 | m |  | x,xx | 0
1.2.4.3.12 | Tubo de cobre flexível sem costura 1.5/8" - 1,59mm (1,760kg/m) - ref. Eluma | 1 | m |  | x,xx | 0
1.2.4.3.13 | Tubo de cobre flexível sem costura 1/2" - 0,79mm (0,263kg/m) - ref. Eluma | 1 | m |  | x,xx | 0
1.2.4.3.14 | Tubo de cobre flexível sem costura 1/4" - 0,79mm (0,123kg/m) - ref. Eluma | 1 | m |  | x,xx | 0
1.2.4.3.15 | Tubo de cobre flexível sem costura 3/4" - 0,79mm (0,403kg/m) - ref. Eluma | 1 | m |  | x,xx | 0
1.2.4.3.16 | Tubo de cobre flexível sem costura 3/4" - 1,59mm (0,776kg/m) - ref. Eluma | 1 | m |  | x,xx | 0
1.2.4.3.17 | Tubo de cobre flexível sem costura 3/8" - 0,79mm (0,193kg/m) - ref. Eluma | 1 | m |  | x,xx | 0
1.2.4.3.18 | Tubo de cobre flexível sem costura 5/8" - 0,79mm (0,333kg/m) - ref. Eluma | 1 | m |  | x,xx | 0
1.2.4.3.19 | Tubo de cobre flexível sem costura 5/8" - 1,59mm (0,635kg/m) - ref. Eluma | 1 | m |  | x,xx | 0
1.2.4.3.20 | Tubo de cobre flexível sem costura 7/8" - 0,79mm (0,473kg/m) - ref. Eluma | 1 | m |  | x,xx | 0
1.2.4.3.21 | Tubo de cobre flexível sem costura 7/8" - 1,59mm (0,918kg/m) - ref. Eluma | 1 | m |  | x,xx | 0
1.2.4.4 | OUTROS
1.2.4.4.1 | Manta de fibra de vidro com cobertura de alumínio, e=50 mm, 20kg/m³ - ref. Multivac ISOFLEX RT 1.3 | 1 | m |  | x,xx | 0
1.2.4.4.2 | Junta Flexível de aço galvanizado e lona de PVC (7x10x7)cm - ref. Multivac | 1 | m |  | x,xx | 0
1.2.4.4.3 | Junta Flexível 45/100, caixa com 5m. Ref. Multivac | 1 | UNID. |  | x,xx | 0
1.2.5 | HIGIENIZAÇÃO DA REDE DE DUTOS |  |  | MÃO DE OBRA |  | CUSTO TOTAL
1.2.5.1 | Limpeza e Higienização da rede de dutos e difusores dos sistemas de condicionamento de ar e ventilação, de acordo com a NBR. 14.679 da ABNT, contemplando (cobertura dos mobiliários e equipamentos; limpeza interna da rede de dutos através de escovação mecânica com escovas de nylon e jato de ar comprimido, simultaneamente com aspiração através de equipamento "negative air machine"; limpeza/higienização de difusores de insuflação com desengraxante/desengordurante; relatório fotográfico do interior dos dutos e difusores de insuflação antes e após a limpeza/higienização). (Com emissão de ART em separado). | 1 | m |  |  | 0
1.2.6 | VISITA TÉCNICA |  |  | MÃO DE OBRA |  | CUSTO TOTAL
1.2.6.1 | Visita técnica do fabricante | 1 | UNID. |  |  | 0

## BDI
PLANILHA DETALHAMENTO CÁLCULO BDI
| DESPESAS INDIRETAS |  | Valores limites conforme Acórdão 2622/2013 TCU
1 | AC - Administração central | 3.5% | Administração Central: de 3% à 5,5%
2 | SG - Seguro e Garantias | 0.9% | Seguros + Garantia: de 0,8% à 1%
3 | R - Riscos | 1.26% | Riscos: de 0,97% a 1,27%
Despesas Financeiras: de 0,59% a 1,39%
4 | L - Lucro | 7% | Lucros: de 6,16% à 8,96%
BDI CALCULADO: de 20,34% à 25,00%
5 | I - Impostos | 8.65%
5.1 | PIS | 3%
5.2 | COFINS | 0.65%
5.3 | ISS (cfe. Legislação municipal) | 3%
5.4 | CPRB - Contrib. Prev. Sobre Rec. Bruta | 2%
Itens em que podem ocorrer variações:
6 | DF - Despesas Financeiras | 1% | COFINS – Contribuição para o Financiamento da Seguridade Social: A alíquota depende do enquadramento fiscal e tributário da empresa. PIS - Programa de Integração Social: A alíquota depende do enquadramento fiscal e tributário da empresa. ISS - Pode ser isento, ou variar até 5%, conforme legislação municipal.
| BDI Calculado | 25%
FÓRMULA ADOTADA
BDI =( (1+AC+S+R+G) x (1+DF) x (1+L) - 1) x 100
(1- I)