## Planilha Orçada
PLANILHA DE ORÇAMENTO
1. OBJETO: OBRA CIVIL, ELÉTRICA, LÓGICA E MECÂNICA NA AG SÃO SEPÉ/RS |  |  |  | Contrato |  | 0000233/2022
2. ENDEREÇO DE EXECUÇÃO/ENTREGA: Rua 7 de Setembro, nº 1054 - Sao Sepé/RS |  |  |  | BDI |  | 25%
3. PRAZO DE EXECUÇÃO/ENTREGA: Conforme TR |  |  |  | Encargos Sociais SINAPI-RS OUT/2021 |  | 111.2%
DATA DA PROPOSTA
PROPONENTE
RAZÃO SOCIAL: |  | CNPJ: |  |  | FONE:
ENDEREÇO: |  | EMAIL:
PROPOSTA
LOTE | ÚNICO
ITENS | DESCRIÇÃO | QUANT. | UNID. | CUSTOS UNITÁRIOS R$ |  | CUSTO TOTAL R$
|  |  |  | MATERIAL | MÃO DE OBRA
I | OBRA CIVIL | [5 empty] | 0
1 | SERVIÇOS PRELIMINARES / INSTALAÇÕES PROVISÓRIAS
1.1 | ART - Anotação de Responsabilidade Técnica - Faixa 03 - Contratos acima de R$ 15.000,01 | 1 | UNID. |  | x,xx | 0
1.2 | Tapume em chapa de madeira compensada resinada, e=6mm, com pintura protetora branco fosco, prevendo reutilização (montagem dos leiautes provisórios durante etapas da obra) | 15 | m² |  |  | 0
1.3 | Destinação de resíduos com entrega de Manifesto de Transporte de Resíduos e o Recibo de Destinação de Resíduos por empresa licenciada | 50 | m³ | x,xx |  | 0
1.4 | Carga mecanizada e transporte/descarga de entulho em caminhão basculante - distância até 20km | 50 | m³ |  |  | 0
2 | ADMINISTRAÇÃO DE OBRA / BASE CONCRETO | [5 empty] | 0
2.1 | Administração da obra direta no local - 5% do custo total da obra acima de 250m² | 1 | UNID. |  | x,xx | 0
2.2 | Atualização de projetos/"As built" | 3 | UNID. | x,xx |  | 0
2.3 | Plano de Gerenciamento de Resíduos da Construção Civil – PGRCC | 1 | UNID. | x,xx |  | 0
2.4 | Base em concreto armado, fck 30MPa, e=16cm, dimensões de cada base: 50x120cm (4 unidades para condensadoras do AC) | 1 | m3 |  |  | 0
3 | DEMOLIÇÃO / REMANEJAMENTO / REMOÇÃO | [5 empty] | 0
3.1 | Remoção de testeira luminosa de fachada, acima de 2,65m, incluindo embalagem para transporte | 4 | UNID. |  |  | 0
3.2 | Remoção de esquadria metálica sem reaproveitamento (acesso e janelas dos dois pavimentos) | 155 | m2 | x,xx |  | 0
3.3 | Remoção de divisória leve | 30 | m2 | x,xx |  | 0
3.4 | Demolição de piso externo/calçada | 20 | m² | x,xx |  | 0
3.5 | Remoção de corrimão da escada interna para adequar à NBR 9050 | 16 | m | x,xx |  | 0
3.6 | Remoção de soleira em mármore ou granito | 3 | m | x,xx |  | 0
3.7 | Demolição de cobertura em telhas de fibrocimento, cumeeira e rincão junto a cobertura da Agência | 450 | m² |  |  | 0
3.8 | Demolição do forro em gesso | 430 | m² |  |  | 0
3.9 | Remanejamento de mobiliário, inclusive desmontagem e remontagem (PGDM) | 1 | un. | x,xx |  | 0
3.10 | Demolição de piso cerâmico (laje da torre de ar e sanitários) | 66 | m² |  |  | 0
3.11 | Remoção de impermeabilização e proteção mecânica | 20 | m² | x,xx |  | 0
3.12 | Remoção de reservatório superior provisório em fibra capacidade 1000 litros | 1 | un. | x,xx |  | 0
3.14 | Demolição de revestimento com argamassa (azulejos sanitários) | 174 | m² |  |  | 0
3.15 | Remoção de louças sanitárias | 14 | un. |  |  | 0
3.16 | Demolição de piso em madeira para instalação de pontos de elétrica e lógica e complementação de piso em mármore | 43 | m² | x,xx |  | 0
3.17 | Remoção de porta de madeira interna, sem reaproveitamento | 9 | un. | x,xx |  | 0
3.18 | Demolição de alvenaria, sem reaproveitamento, para as adaptações do sanitário PNE, rasgos para passagem de eletrodutos e tubulações | 40 | m³ |  |  | 0
3.19 | Remanejamento de ATM do autoatendimento | 5 | un. | x,xx |  | 0
3.20 | Remoção de toldo/cobertura de acesso | 1 | un. | x,xx |  | 0
3.21 | Demolição de piso cimentado sobre lastro de concreto e contrapiso da rampa de acesso | 20 | m³ | x,xx |  | 0
3.22 | Demolição parcial do piso em mármore e contrapiso para instalação do elevador hidráulico | 4 | m² | x,xx |  | 0
3.23 | Demolição parcial da laje em concreto para instalação do elevador hidráulico | 1 | m³ | x,xx |  | 0
4 | FORRO | [5 empty] | 0
4.1 | Forro de gesso liso em placas 60x60cm, e=30mm, colocado | 45 | m² |  |  | 0
4.2 | Forro acústico de Fibra Mineral Removível, modulação 625x625x15mm, apoiados em perfis metálicos tipo "T" suspensos por perfis rígidos - ref. Armstrong, Sahara | 415 | m² |  |  | 0
5 | PAVIMENTAÇÃO | [5 empty] | 0
5.1 | Pisos:
5.1.1 | Mármore em placa 48x48cm, e=20mm, acabamento polido, idem existente | 22 | m² |  |  | 0
5.1.2 | Piso cerâmico 45x45cm, acetinado, antiderrapante, PEI 5, junta 3mm - ref. Eliane Cargo Plus White AC | 46 | m² |  |  | 0
5.1.3 | Piso cerâmico 45x45cm, acetinado, antiderrapante, PEI 5, junta 3mm - ref. Eliane Cargo Plus White AC | 52 | m² |  |  | 0
5.1.4 | Elemento tátil individual em poliuretano interno de alerta colado (módulos de 25x25cm) - cor cinza | 1 | cj. |  |  | 0
5.1.5 | Elemento tátil individual em poliuretano interno direcional colado (módulos 25x25cm) - cor cinza | 1 | cj. |  |  | 0
5.1.6 | Piso podotátil alerta/direcional em placa cimentícia de alta resistência 25x25cm, e=25mm, assentado com argamassa de cimento e areia peneirada traço 1:3 | 1 | m² |  |  | 0
5.1.7 | Ladrilho hidráulico idêntico ao existente para complementação do piso na calçada | 2 | m² |  |  | 0
5.1.8 | Soleira e degraus em basalto serrado natural uso externo | 7 | m |  |  | 0
5.1.9 | Soleira em mármore branco polido idêntico ao piso em mármore | 36 | m |  |  | 0
5.2 | Rodapés:
5.2.1 | Madeira idêntico ao existente | 51 | m |  |  | 0
6 | TELHADO | [5 empty] | 0
6.1 | Cobertura com telha galvalume natural TP40, e=0,5mm, h=40mm, sobre estrutura metálica no prolongamento da marquise de acesso | 8 | m² |  |  | 0
6.2 | Estrutura metálica para telha metálica, apoiada sobre alvenarias | 12 | m2 |  |  | 0
6.3 | Manutenção do telhado em fibrocimento:
6.3.1 | Executar a substituição de telhas danificadas, rincões e cumeeiras | 50 | m² |  |  | 0
6.3.2 | Substituição de todos os parafusos e arruelas de fixação das telhas | 1 | cj |  |  | 0
6.3.3 | Execução da lavagem do telhado com equipamento de lavagem com alta pressão | 500 | m² |  |  | 0
6.3.4 | Grelha hemisférica tipo "abacaxi", em PVC, nas descidas pluviais da cobertura | 15 | un. |  |  | 0
6.3.5 | Manutenção das calhas e algeroz da cobertura | 150 | m |  |  | 0
7 | IMPERMEABILIZAÇÃO | [5 empty] | 0
7.1 | Manta asfáltica aluminizada | 20 | m² |  |  | 0
8 | PAREDES | [5 empty] | 0
8.1 | Alvenaria com bloco cerâmico furado 14x19x39cm, e=14cm, com argamassa mista de cal hidratada traço 1:2:8 | 52 | m² |  |  | 0
8.2 | Divisória de gesso acartonado para parede interna, simples, espessura final 100mm | 75 | m² |  |  | 0
8.3 | Divisória sanitária de laminado estrutural TS-10mm, acabamento dupla face texturizado, módulo porta - ref. Alcoplac Plus Liso Platina, com ferragens, colocada | 6 | m² |  |  | 0
9 | ESTRUTURA | [5 empty] | 0
9.1 | Estrutura metálica em aço, perfil estrutural - fornecimento e montagem, para reforço da laje em concreto, com execução anterior ao recorte da laje e reforço para as guias do elevador (Pilar e Vigas) | 990 | kg |  |  | 0
9.2 | Concreto estrutural dosado em central, fck=30MPa - forma e armadura para o poço do elevador hidráulico | 2 | m³ |  |  | 0
10 | REVESTIMENTOS PAREDES,VIGAS E PILARES | [5 empty] | 0
10.1 | Azulejo 30x40cm, acetinado branco, incluindo rejuntamento com argamassa colante AC I | 166 | m² |  |  | 0
10.2 | Revestimento em painel de alumínio composto ACM, com estrutura básica para instalação, nas novas esquadrias e marquise de acesso | 36 | m² |  |  | 0
10.3 | Chapisco interno/externo, com argamassa de cimento e areia sem peneirar, traço 1:3, e=5mm | 103 | m² |  |  | 0
10.4 | Emboço para parede interna ou externa, com argamassa de cimento, cal e areia, traço 1:2:10, e=20mm | 103 | m² |  |  | 0
10.5 | Reboco desempenado (paulista - massa única) | 76 | m² |  |  | 0
10.6 | Mármore em placa, e=20mm, acabamento polido, para parede, idêntico ao existente para complementação | 2 | m² |  |  | 0
10.7 | Peitoril em basalto tear polido, espessura 2cm nas alvenarias das novas esquadrias | 47 | m |  |  | 0
11 | ESQUADRIAS E ELEMENTOS METÁLICOS | [5 empty] | 0
11.1 | Madeira:
11.1.1 | Porta interna de madeira semi-oca, de uma folha com batente, guarnição e ferragem, 70x210cm, para ambiente da bomba hidráulica | 1 | un. |  |  | 0
11.1.2 | Porta interna de madeira semi-oca, de uma folha com batente, guarnição e ferragem, 80x210cm, para todas as circulações e caixas | 3 | un. |  |  | 0
11.1.3 | Porta interna de madeira semi-oca, de uma folha com batente, guarnição e ferragem, 90x210cm, para Sanitário PNE e retaguarda | 3 | un. |  |  | 0
11.2 | Ferro:
11.2.1 | Mudança no sentido de abertura da porta metálica existente | 1 | un. |  |  | 0
11.2.2 | Tela externa tipo Ottis para usos diversos | 12 | m² |  |  | 0
11.2.3 | Grade de segurança para fachadas - padrão Banrisul | 15 | m² |  |  | 0
11.3 | Alumínio:
11.3.1 | Esquadria de alumínio anodizado branco para esquadrias de fachada, fixos, série 30 | 100 | m² |  |  | 0
11.4 | Aço Inox
11.4.1 | Corrimão simples e/ou duplo de aço galvanizado, alturas: 70 e 92cm (duplo), 105cm (simples) fixado em parede / piso, pintado e instalado, complementação e adaptação do existente aà NBR 9050 para atender as escadas externa e interna de público e a rampa externa. | 46 | m |  |  | 0
11.5 | Ferragens:
11.5.1 | Mola hidráulica aérea nº 3, cor prata - para portas Sanitário PNE, Sanitários, Abastecimento dos ATM's, Circulações e Caixas | 8 | un. |  |  | 0
12 | VIDRAÇARIA | [5 empty] | 0
12.1 | Vidro laminado 6mm, incolor, colocado, incluindo perfil U de abas iguais em alumínio e borracha de neoprene | 98 | m² |  |  | 0
12.2 | Vidro laminado 8mm, incolor, colocado, incluindo perfil U de abas iguais em alumínio e borracha de neoprene | 7 | m² |  |  | 0
12.3 | Espelho cristal 6mm, 50x70cm, com moldura em perfil de alumínio | 7 | un. |  |  | 0
13 | PINTURA | [5 empty] | 0
13.1 | Pintura acrílica, 02 demãos, sem emassamento sobre alvenarias internas | 850 | m² |  |  | 0
13.2 | Pintura látex PVA, 02 demãos, sem emassamento, sobre forro/parede de gesso | 285 | m² |  |  | 0
13.3 | Pintura acrílica, 02 demãos, sem emassamento sobre reboco ou concreto aparente | 680 | m² |  |  | 0
13.4 | Fundo para aderência sobre superfícies de aço galvanizado e chapas zincadas (Supergalvite), 01 demão com pincel | 152 | m² |  |  | 0
13.5 | Stain impregnante transparente acetinado para superfícies em madeira | 63 | m² |  |  | 0
13.6 | Pintura a óleo ou esmalte sintético em esquadrias de madeira e metálicas, 02 demãos | 107 | m² |  |  | 0
14 | ABASTECIMENTO DE ÁGUA | [5 empty] | 0
14.1 | Adequação de instalações hidrossanitárias dos sanitários | 1 | cj |  |  | 0
14.2 | Reservatório d`água, cilíndrico, em fibra de vidro, capacidade 2000 L, com fixação | 2 | un. |  |  | 0
15 | INSTALAÇÃO SANITÁRIA E DE ESGOTO | [5 empty] | 0
15.1 | Adequação de instalações hidrossanitárias de esgoto | 1 | cj. |  |  | 0
16 | DIVERSOS | [5 empty] | 0
16.1 | Remanejamento de mobiliário, inclusive desmontagem e remontagem, dos leiautes provisórios: biombos e/ou divisórias leves (tapumes), estantes metálicas, etc. | 415 | m² | x,xx |  | 0
16.3 | Passa objetos padrão Banrisul | 1 | un. |  |  | 0
16.4 | Persiana vertical tipo blackout, Ref. marca Persianet modelo Nuance BK cinza, largura 90 mm | 109 | m² |  |  | 0
16.5 | Tampo em madeira para birô/mesa acessível, padrão Banrisul | 1 | un. |  | x,xx | 0
17 | ACESSÓRIOS E METAIS (SANITÁRIOS) | [5 empty] | 0
17.1 | Saboneteira para refil transparente JOEFEL AC 81 ou equivalente | 7 | un. |  |  | 0
17.2 | Papeleira para sanitários | 7 | un. |  |  | 0
17.3 | Toalheiro para toalhas de papel | 7 | un. |  |  | 0
17.4 | Espelho cristal 6mm, 90x50cm borda em alumínio anodizado natural para sanitários | 7 | un. |  |  | 0
17.5 | Barra de apoio em aço inox para lavatório | 3 | un. |  |  | 0
17.6 | Placa de impacto inox para porta de sanitário acessível h=40cm | 2 | un. |  |  | 0
17.7 | Barra de apoio em aço inox, 40 cm, para fixação em ambas as faces da porta do sanitário pne | 2 | un. |  |  | 0
17.8 | Metais
17.8.1 | Torneira de mesa baixa, com fechamento automático para lavatório - ref. Decamatic Eco 1173C | 7 | un. |  |  | 0
17.8.2 | Válvula de descarga metálica com registro interno, acabamento cromado d=1.1/2 " | 7 | un. |  |  | 0
17.8.4 | Registro de gaveta bruto d=40mm (1.1/2") | 3 | un. |  |  | 0
17.8.5 | Sifão flexível em PVC | 7 | un. |  |  | 0
17.8.6 | Sifão rígido em PVC | 2 | un. |  |  | 0
17.8.7 | Válvula de descarga automática para mictório | 2 | un. |  |  | 0
17.8.8 | Acessórios diversos para fixação dos equipamentos | 1 | cj. |  |  | 0
17.9 | Louças
17.9.1 | Bacia sanitária de louça com caixa acoplada branca, com assento e acessórios - ref. Deca, linha Conforto Vogue Plus P515.17 (PCD) | 1 | un. |  |  | 0
17.9.2 | Lavatório de canto de louça branca, completo, incluindo engate em malha de aço e sifão metálico cromado - ref. Deca, linha Master - L76 | 1 | un. |  |  | 0
17.9.3 | Lavatório de louça branca, grande, com coluna suspensa e acessórios | 6 | un. |  |  | 0
17.9.4 | Bacia sanitária de louça branca, com assento e acessórios - ref. Deca, linha Vogue Plus P5.17 | 6 | un. |  |  | 0
17.9.5 | Reinstalação dos mictórios | 2 | un. | x,xx |  | 0
II | SALA DE AUTOATENDIMENTO | [5 empty] | 0
1 | ELEMENTOS DIVISÓRIOS
1.1 | Esquadria de alumínio anodizado branco para autoatendimento, série 30, com grade interna | 22 | m² |  |  | 0
1.2 | Porta de alumínio anodizado cor branca, uma folha de abrir, 110x210cm | 1 | un. |  |  | 0
1.3 | Módulo de máscara metálica para autoatendimento - padrão Banrisul | 7 | un |  |  | 0
1.4 | Divisória de gesso acartonado para parede interna, simples, espessura final 100mm (fechamento lateral e superior das máscara) | 20 | m² |  |  | 0
1.5 | Lixeira para máscara em PVC d=23,5cm - 11 litros | 7 | un. |  |  | 0
1.6 | Fechadura interna/externa de pressão redonda central, em aço inox - porta de vidro | 2 | cj |  |  | 0
1.7 | Fechadura interna/externa de pressão redonda de piso, em aço inox - porta de vidro | 2 | cj |  |  | 0
1.8 | Porta de vidro temperado 10mm, uma folha, 100x210cm | 2 | cj. |  |  | 0
1.9 | Mola hidráulica de piso sem travamento | 2 | un. |  |  | 0
1.10 | Puxador metálico em aço inox polido, tipo alça - porta de vidro | 2 | un. |  |  | 0
2 | VIDROS | [5 empty] | 0
2.1 | Vidro laminado 6mm, incolor, colocado, incluindo perfil U de abas iguais em alumínio e borracha de neoprene, parte superior da esquadria (acima h=2,10m) e divisórias em gesso acartonado | 6 | m² |  |  | 0
2.2 | Vidro laminado 8mm, incolor, colocado, incluindo perfil U de abas iguais em alumínio e borracha de neoprene, parte inferior da divisória da SAA (até h=2,10m) | 20 | m² |  |  | 0
3 | PROGRAMAÇÃO VISUAL | [5 empty] | 0
3.1 | Logo padrão Banrisul tipo pórtico BE | 1 | un |  |  | 0
3.2 | KIT ATM (AUTOMATIZA) Banrisul composto por: | 1 | kit |  |  | 0
- 1 eletroímã 150 kgf. com sensor
- 1 fonte de alimentação com carregador flutuante de bateria
- 1 placa ATM padrão Banrisul
- 1 kit de suportes de fixação para porta de alumínio
- 2 botões de acionamento (internos)
- 1 adesivo de orientação: "Após 22hs pressione o botão para sair"
3.3 | Bateria selada 12V 7Ah | 1 | pç |  |  | 0
3.4 | Cilindro contato elétrico 510 Pacri | 1 | pç |  |  | 0
III | PROGRAMAÇÃO VISUAL | [5 empty] | 0
1 | PROGRAMAÇÃO VISUAL EXTERNA
1.1 | Reforma de logo tipo testeira e reinstalação | 2 | un |  |  | 0
1.2 | Reforma de logo tipo bandeira | 2 | un |  |  | 0
2 | PROGRAMAÇÃO VISUAL INTERNA | [5 empty] | 0
2.1 | Adesivos:
2.1.1 | Adesivo padrão para porta de acesso (2) / vidro de fachada (10) / PGDM (4) / passa objetos (1) | 17 | un |  |  | 0
2.1.2 | Adesivo padrão para acessibilidade - SAI (3) / cão guia (1) | 4 | un |  |  | 0
2.2 | Placa indicativa em acrílico padrão Banrisul, colada, tamanhos 190x150mm, 240x150mm, 280x130mm, 300x80mm
2.2.1 | PP1 (2), PP2 (4), PP3, PP5, PP6, PP8, PP9 (2), PP10, PP13 | 14 | un |  |  | 0
2.3 | Placa indicativa em acrílico padrão Banrisul, suspensa, tamanho 520x140mm, 590x320mm
2.3.1 | PS1, PS2, PS3, PS4, PS6, PS7, PS10, PS11 | 8 | un |  |  | 0
2.4 | Placa indicativa em acrílico padrão Banrisul, em braile, colada ou rebitada
2.4.1 | PP16, PP17, PP18 (2), PP14, pp15 | 6 | un |  |  | 0
2.6 | Porta cartaz - Fornecer e Instalar conforme projeto:
2.6.1 | PC INFORMA | 13 | un |  |  | 0
2.6.2 | PC TARIFAS | 6 | un |  |  | 0
IV | INTERIORES | [5 empty] | 0
1 | DIVISÓRIAS E PAINÉIS
1.1 | Biombo em alumínio anodizado branco padrão Banrisul | 10 | un |  |  | 0
1.2 | Esquadria de alumínio anodizado branco para divisor de sigilo/ambiente, padrão Banrisul | 8 | m2 |  |  | 0
1.3 | Móvel divisor de sigilo CAIXAS - padrão Banrisul | 1 | un |  |  | 0
V | DIVERSOS | [5 empty] | 0
1 | Limpeza permanente da obra (um servente em tempo integral, ferramental e material de limpeza) | 4 | mês | x,xx |  | 0
2 | Limpeza fina e verificação final da obra | 600 | m² |  |  | 0
VI | PPCI | [5 empty] | 0
1 | Placa fotoluminescente "PROIBIDO FUMAR" | 9 | un |  |  | 0
2 | Placa fotoluminescente "ROTA DE FUGA". | 21 | un |  |  | 0
3 | Placa fotoluminescente "NÃO UTILIZAR O ELEVADOR EM CASO DE INCÊNDIO". | 1 | un |  |  | 0
4 | Placa fotoluminescente "EXTINTOR" | 16 | un |  |  | 0
5 | Extintor de incêndio CO2 5B:C 6kg | 2 | un |  |  | 0
6 | Extintor de incêndio PQS ABC 2A:20B:C 4kg | 8 | un |  |  | 0
7 | Abrigo metálico tipo caixa para extintor de incêndio, em chapa de aço carbono cor vermelha, com ventilação lateral e vidro frontal estilhaçante, com adesivo "EM CASO DE INCÊNDIO QUEBRE O VIDRO" | 1 | un |  |  | 0
8 | Kit saída de emergência composto por caixa porta-chave tipo quebre o vidro, com acionamento, sirene strobo acústica, fonte de alimentação chaveada 24 VDC / 127/220V, modelo KIT-SE padrão Banrisul, instalada sobre caixa de passagem termoplástica de 150X150X68mm | 1 | un |  |  | 0
| SUBTOTAL OBRA CIVIL |  |  | 0 | 0 | 0
VII | INSTALAÇÕES MECÂNICAS | [5 empty] | 0
1 | AR CONDICIONADO AUTOATENDIMENTO
1.1 | Unidade Condicionadora de ar tipo Splitão VRF, Unidade Condensadora 10 HP 380V 3F descarga horizontal/vertical, Unidade Evaporadora 7,5TR, fluído refrigerante R410A, ciclo reverso, Controle remoto com fio. Referências: Unidade Condensadora Família Side Smart Hitachi. Unidade Evaporadora Família Sigma Splitão Hitachi. | 1 | UNID. |  |  | 0
1.2 | Tubo de cobre flexível sem costura 1/2" - 0,79mm (0,263kg/m) - ref. Eluma | 10 | m |  |  | 0
1.3 | Tubo de cobre flexível sem costura 1" - 1,59mm (1,050kg/m) - ref. Eluma | 10 | m |  |  | 0
1.4 | Tubo de espuma elastomérica flexível 1/2" - ref. Armacell Armaflex AF M-12 | 10 | m |  |  | 0
1.5 | Tubo de espuma elastomérica flexível 1" - ref. Armacell Armaflex AF M-25 | 10 | m |  |  | 0
1.6 | Ligação da drenagem dos condicionadores aos pontos de dreno termicamente isoladas | 5 | m |  |  | 0
1.7 | Interligações elétricas e de comando (Evaporadora e condensadora) para instalações até 15metros | 1 | cj |  |  | 0
1.8 | Carga de gás refrigerante adicional | 2 | kg |  |  | 0
1.9 | Nitrogênio para soldagem da tubulação de cobre | 3 | m³ |  |  | 0
1.10 | Junta flexível atenuadora de vibrações fabricada em lona de vinil reforçada e chapa galvanizada largura 70mm. | 2 | m² |  |  | 0
1.11 | Calços de borracha tipo neoprene carga 200kg. Para unidades condesadoras e evaporadoras | 2 | cj |  |  | 0
1.12 | Grelha de retorno H 425mm x L 825 mm com aletas horizontais, com dupla deflexão e regulagem de vazão com registro de lâminas opostas, construída em alumínio, modelo TROX AT-DG ou semelhante, fornecido na cor branca. | 6 | UNID. |  |  | 0
1.13 | Acessórios diversos (suportes, pinos roscados, parafusos, fita PVC, cabos, cola) para instalação e montagens. | 1 | cj |  |  | 0
2 | AR CONDICIONADO AMBIENTE DE AGÊNCIA | [5 empty] | 0
2.1 | Unidade Condicionadora de ar tipo Splitão VRF, Unidade Condensadora 14 HP 380V 3F descarga horizontal/vertical, Unidade Evaporadora 10,0TR, fluído refrigerante R410A, ciclo reverso, Controle remoto com fio. Referências: Unidade Condensadora Família Side Smart Hitachi. Unidade Evaporadora Família Sigma Splitão Hitachi. | 3 | cj |  |  | 0
2.2 | Tubo de cobre flexível sem costura 1/2" - 0,79mm (0,263kg/m) - ref. Eluma | 30 | m |  |  | 0
2.3 | Tubo de cobre flexível sem costura 1" - 1,59mm (1,050kg/m) - ref. Eluma | 30 | m |  |  | 0
2.4 | Tubo de espuma elastomérica flexível 1/2" - ref. Armacell Armaflex AF M-12 | 30 | m |  |  | 0
2.5 | Tubo de espuma elastomérica flexível 1" - ref. Armacell Armaflex AF M-25 | 30 | m |  |  | 0
2.6 | Ligação da drenagem dos condicionadores aos pontos de dreno termicamente isoladas | 12 | m |  |  | 0
2.7 | Interligações elétricas e de comando (Evaporadora e condensadora) para instalações até 15metros | 3 | cj |  |  | 0
2.8 | Carga de gás refrigerante adicional | 3 | kg |  |  | 0
2.9 | Nitrogênio para soldagem da tubulação de cobre | 12 | m³ |  |  | 0
2.10 | Junta flexível atenuadora de vibrações fabricada em lona de vinil reforçada e chapa galvanizada largura 70mm. | 5 | m² |  |  | 0
2.11 | Calços de borracha tipo neoprene carga 200kg. Para unidades condesadoras e evaporadoras | 6 | cj |  |  | 0
2.12 | Condicionador de ar split tipo hi-wall 18.000btu/h ciclo reverso (unidade condensadora e evaporadora) Ref.: 38KQX18S5/42MAQA18S5 Midea Carrier | 1 | UNID. |  |  | 0
2.13 | Tubo de cobre flexível sem costura 1/4" - 0,79mm (0,123kg/m) - ref. Eluma | 5 | m |  |  | 0
2.14 | Tubo de cobre flexível sem costura 1/2" - 0,79mm (0,263kg/m) - ref. Eluma | 5 | m |  |  | 0
2.15 | Tubo de espuma elastomérica flexível 1/4" - ref. Armacell Armaflex AF M-6 | 5 | m |  |  | 0
2.16 | Tubo de espuma elastomérica flexível 1/2" - ref. Armacell Armaflex AF M-12 | 5 | m |  |  | 0
2.17 | Interligações elétricas e de comando (Evaporadora e condensadora) para instalações até 15metros | 1 | cj |  |  | 0
2.18 | Ligação da drenagem dos condicionadores aos pontos de dreno termicamente isoladas | 3 | m |  |  | 0
2.19 | Par de suporte galvanizado/inox para ar condicionado do tipo split (unidade condensadora) até 36.000Btu/h | 1 | UNID. |  |  | 0
2.20 | Acessórios diversos (suportes, pinos roscados, parafusos, fita PVC, cabos, cola) para instalação e montagens. | 1 | cj |  |  | 0
3 | DIFUSÃO DE AR E REDE DE DUTOS | [5 empty] | 0
3.1 | Difusor de insuflamento de ar de alumínio, 4 vias, com caixa plenum e registro de lâminas opostas, 12''x 12'' - Ref. Modelo ADI 41 da Tropical. Fornecido na cor branco | 31 | UNID. |  |  | 0
3.2 | Duto em chapa de aço galvanizado #22 com isolamento térmico com manta de lã de vidro, e=38mm | 700 | kg |  |  | 0
3.3 | Duto em chapa de aço galvanizado #24 com isolamento térmico com manta de lã de vidro, e=38mm | 200 | kg |  |  | 0
3.4 | Duto em chapa de aço galvanizado #26 com isolamento térmico com manta de lã de vidro, e=38mm. Execução de retornos. | 200 | kg |  |  | 0
3.5 | Duto flexível com isolamento térmico e acústico de lã de vidro de 25mm, D=250mm (10") - ref. Multivac Sonodec 25 | 80 | m |  |  | 0
3.6 | Grelha de retorno de forro,de alumínio, aletas horizontais fixas, LxH (1225x525)mm - ref. TROX AR-A. Fornecida na cor branco. | 6 | UNID. |  |  | 0
3.7 | Fornecimento e instalação de Isolamento em lã de vidro, espessura 38 mm revestida com papel Kraft a ser instalado na rede de dutos antiga da agência. | 150 | m² |  |  | 0
3.8 | Tomada de ar exterior com veneziana, tela de proteção, registro e filtro G4, LxH (397x597)mm - ref. TROX VDF-711 | 4 | UNID. |  |  | 0
3.9 | Damper controlador de vazão de ar 300x400 mm Ref. Modelo DCV-T da TropicalRio | 6 | UNID. |  |  | 0
3.10 | Damper controlador de vazão de ar 300x300 mm Ref. Modelo DCV-T da TropicalRio | 1 | UNID. |  |  | 0
3.11 | Damper controlador de vazão de ar 200x300 mm Ref. Modelo DCV-T da TropicalRio | 1 | UNID. |  |  | 0
3.12 | Damper controlador de vazão de ar 1300x300 mm Ref. Modelo DCV-T da TropicalRio | 1 | UNID. |  |  | 0
3.13 | Acessórios para rede de dutos (fita perf., parafusos, etc.). | 4 | cj |  |  | 0
3.14 | Retirada e descarte do isolante de isopor da rede de dutos | 1 | cj | x,xx |  | 0
3.15 | Limpeza interna e externa de rede de dutos com isolamento térmico. Limpeza mecanizada de forma a atender a PORTARIA Nº 3.523 de 28 de Agosto de 1998. Emissão de laudo da limpeza executada.(2º pavimento) | 45 | m |  |  | 0
3.16 | Demolição rede de dutos ar condicionado em chapa galvanizada (Térreo) | 200 | kg | x,xx |  | 0
4 | EXAUSTÃO | [5 empty] | 0
4.1 | Ventilador/exaustor axial, V=168m³/h - ref. Multivac Muro Style 120.Exaustão sanitário PNE | 1 | UNID. |  |  | 0
4.2 | Duto circular em PVC, linha leve, ø150mm | 5 | m |  |  | 0
4.3 | Grelha de descarga de ar fabricada em plástico, ø150mm | 1 | UNID. |  |  | 0
4.4 | Ventilador/exaustor axial D=300mm V=1500m³/h - ref. Ventisilva E30M6 | 1 | UNID. |  |  | 0
4.5 | Termostato on/off com dial e tecla liga/desliga | 1 | UNID. |  |  | 0
4.6 | Grelha de Retorno de Porta 497x597mm | 1 | UNID. |  |  | 0
5 | DIVERSOS | [5 empty] | 0
5.1 | Desmontagem de Torre de Resfriamento e respectivas Bombas hidráulicas, quadro elétrico e acessórios | 1 | UNID. |  |  | 0
5.2 | Desinstalação de condicionador de ar tipo self 10TR (unidade condensadora). Entregar na Bagergs Canoas | 4 | UNID. | x,xx |  | 0
5.3 | Limpeza, embalagem de madeira e de plástico bolha e identificação de equipamento de ar condicionado | 4 | UNID. |  |  | 0
5.4 | Desinstalação de condicionador de ar tipo self 10TR (unidade evaporadora). Descartar | 4 | UNID. | x,xx |  | 0
5.5 | Desinstalação de condicionador de ar de janela. Descartar | 1 | UNID. | x,xx |  | 0
5.6 | Isolamento térmico e acústico , espessura 25 mm auto adesivo. Autoextinguivel.Baixa propagação de chamas. Referência Armaduct da Armacell ou produto com especificações superiores. Para aplicação nas portas das casa de máquinas | 25 | m² |  |  | 0
6 | CORTINA METÁLICA | [5 empty] | 0
6.1 | Fornecimento e Instalação de cortina metálica (porta de enrolar) com interface para automação, conforme especificações do "Memorial para Fornecimento e Instalação de Cortinas Metálicas com Interface para Automação – ver. 9.20". - dimensões da porta: 4,85 m x 3,40 m (largura x altura) | 17 | m² |  |  | 0
7 | PGDM | [5 empty] | 0
7.1 | Porta detectora de metais cilíndrica 800mm, sistema de detecção bobina central, com vidros curvos laminados de segurança 10mm. Vide memorial. | 1 | UNID. |  |  | 0
7.2 | Desinstalação de PGDM. Deve ser realizado pelo fabricante ou credenciado do equipamento | 1 | UNID. | x,xx |  | 0
7.3 | Limpeza, embalagem de madeira e de plástico bolha e identificação de Porta detectora de metais. | 1 | UNID. |  |  | 0
8 | PLATAFORMA ELEVATÓRIA | [5 empty] | 0
8.1 | Fornecer e instalar plataforma de elevação vertical. Percurso até 4 metros. Conforme memorial. | 1 | UNID. |  |  | 0
| SUBTOTAL INSTALAÇÕES MECÂNICAS |  |  | 0 | 0 | 0
VIII | INSTALAÇÕES ELÉTRICAS
1 | ENTRADA DE ENERGIA, DADOS E TELECOMUNICAÇÕES | [5 empty] | 0
1.1 | Readequação do QGBT existente junto à Medição, incluindo retirada dos disjuntores e cabos alimentadores a serem desativados, retirada e substituição do disjuntor geral, interligação neutro-terra , recomposição da caixa do quadro com recuperação de pontos com ferrugem, limpeza, pintura. Instalação de eletroduto e curva de PVC 3" até a nova caixa de solo a ser instalada em frente | 1 | unid. |  |  | 0
1.2 | Acessórios para montagem, fixação, identificação dos disjuntor na MEDIÇÂO | 1 | unid. |  |  | 0
1.3 | Disjuntor termomagnético tripolar, caixa moldada - 3x150 A - 18kA/380V, IEC-974-2, curva de disparo "C", com fixações e terminais p/ cabos. (MEDIÇÃO) | 1 | unid. |  |  | 0
1.4 | Supressores para transientes DPS 3F 40kA + N 100 kA Nominais, Classe I, base com engate em trilho 4 polos plugáveis | 1 | unid. |  |  | 0
1.5 | Disjuntor termomagnético monopolar, caixa moldada - 1x70 A - 18kA/380V, IEC-974-2, c magnético e térmico fixos, com fixações e terminais p/ cabos.DWB160 da WEG, ou similar | 1 | unid. |  |  | 0
1.6 | Cabo Alimentador unipolar flex #25,0mm² flexível HF (Não Halogenado), 90°C 0,6/1kV AFUMEX, AFITOX ou similar | 5 | m |  |  | 0
1.7 | Eletroduto de PVC rígido diâmetro 75mm (3") | 4 | m |  |  | 0
1.8 | Curva de Raio Longo de PVC rígido diâmetro 75mm (3") | 2 | m |  |  | 0
1.9 | Eletroduto Kanalex Preto ø75mm flexível corrugado subterrâneo PEAD dupla parede | 20 | m |  |  | 0
1.10 | Escavação e fechamento de solo, abertura e recomposição de piso para instalação de eletrodutos | 20 | m |  |  | 0
1.11 | Caixa de alvenaria argamassada com tampa de concreto e drenagem c/brita, com dimensões de 600x600x800mm | 2 | unid. |  |  | 0
1.12 | Caixa de alvenaria argamassada com tampa de concreto e drenagem c/brita, com dimensões de 300x300x500mm | 3 | unid. |  |  | 0
1.13 | Caixa de alvenaria argamassada com tampa de ferro e drenagem c/brita, com dimensões de 600x600x800mm | 1 | unid. |  |  | 0
2 | MONTAGEM DOS QUADROS DE DISTRIBUIÇÃO E CABOS ELÉTRICOS: | [5 empty] | 0
2.1 | Quadro metálico de sobrepor em chapa de aço e pintura a pó cor cinza RAL 9002 com tampa e contra-tampa articuladas por dobradiças, com fecho rápido e aterramento na caixa e porta. Com placa de montagem cor laranja RAL 2004. Com espaço para disjuntor geral termomagnético tripolar e disjuntores parciais tipos caixa moldada e demais componentes. Barramentos de cobre eletrolítico recobertos por material isolante termocontrátil, sendo os principais tipo barras paralelas trifásicas mais barramentos de neutro e terra para correntes nominais de 200 A e capacidade de curto circuito de 10 Ka (mín 3 A/mm2), e barramentos parciais para correntes de 100 A. Com porta documentos contendo o diagrama unifilar da instalação e o quadro de carga do respectivo quadro, do tipo plástico fixado com fita auto-adesiva na parte interna da tampa para documentos no formato A4 e plaquetas de acrílico com identificação do número/nome dos circuitos na contra-tampa. Nas dimensões:
2.1.1 | - 760x600x220mm | 1 | unid. |  |  | 0
2.2 | Desmontagem, retirada, adequação e recomposições das instalações existentes para instalação dos novos quadros CDs de Iluminação e Tomadas | 2 | unid. |  |  | 0
2.3 | Quadro de metálico d SOBREPOR com espaço para 60 disjuntores monopolares e disjuntor geral, c/barramentos de ligação tripolares paralelos isolados 80A com bornes p/fases, perfil de proteção, e barramentos neutro e proteção, obturadores de banda e acessórios, tampa e contra-tampa metálicas com dobradiças, com fecho, aterramento caixa e porta. (CDs) | 1 | unid. |  |  | 0
2.4 | Quadro de metálico d SOBREPOR com espaço para 48 disjuntores monopolares e disjuntor geral, c/barramentos de ligação tripolares paralelos isolados 80A com bornes p/fases, perfil de proteção, e barramentos neutro e proteção, obturadores de banda e acessórios, tampa e contra-tampa metálicas com dobradiças, com fecho, aterramento caixa e porta. (CDs) | 1 | unid. |  |  | 0
2.5 | Acessórios para montagem, fixação, identificação dos quadros e componentes. | 2 | unid. |  |  | 0
2.6 | Mini Disjuntores Termomagnéticos - 4,5 kA com fixações e terminais p/ cabos
| - 1x16A | 42 | unid. |  |  | 0
| - 1x20A | 13 | unid. |  |  | 0
2.7 | Mini Disjuntores Termomagnéticos -10kA com fixações e terminais p/ cabos
| - 3x32A | 2 | unid. |  |  | 0
| - 3x40A | 1 | unid. |  |  | 0
2.8 | Disjuntores Termomagnéticos Caixa Moldada -10kA com fixações e terminais p/ cabos
| - 3x150A | 1 | unid. |  |  | 0
| - 3x50A | 6 | unid. |  |  | 0
| - 3x40A | 2 | unid. |  |  | 0
| - 3x20A | 2 | unid. |  |  | 0
| - 1x16A | 2 | unid. |  |  | 0
| - 1x20A | 1 | unid. |  |  | 0
2.9 | Cabo Alimentador unipolar flex #50,0mm² flexível HF (Não Halogenado), 90°C 0,6/1kV AFUMEX, AFITOX, FITER FLEX ou similar | 100 | m |  |  | 0
2.10 | Cabo Alimentador unipolar flex #25,0mm² flexível HF (Não Halogenado), 90°C 0,6/1kV AFUMEX, AFITOX, FITER FLEX ou similar | 65 | m |  |  | 0
2.11 | Cabo unipolar #2,5mm² flexível HF (Não Halogenado), 70°C 450/750V AFUMEX, AFITOX ou similar | 5000 | m |  |  | 0
2.12 | Cabo unipolar #4,0mm² flexível HF (Não Halogenado), 70°C 450/750V AFUMEX, AFITOX ou similar | 1600 | m |  |  | 0
2.13 | Cabo unipolar #6,0mm² flexível HF (Não Halogenado), 70°C 450/750V AFUMEX, AFITOX ou similar | 200 | m |  |  | 0
2.14 | Cabo unipolar #10,0mm² flexível HF (Não Halogenado), 70°C 450/750V AFUMEX, AFITOX ou similar | 1200 | m |  |  | 0
2.15 | Cabo unipolar 16,0#mm² flexível HF (Não Halogenado), 70°C 450/750V FUMEX, AFITOX ou similar | 10 | m |  |  | 0
2.16 | Cordoalha de cobre nú #16mm2 (aterramentos eletrodutos e acessórios de fixação) | 10 | m |  |  | 0
2.17 | Dispositivo IDR 25A Bipolar sensibilidade 30mA | 16 | unid. |  |  | 0
2.18 | Caixa Unificadora de Potenciais CUP - em aço, de sobrepor dim 210x210x90mm, com tampa, com barra de cobre de 6mm de espessura, para 9 terminais | 1 | unid. |  |  | 0
2.19 | Terminais de pressão para ligação CUP a cabo de cobre flex de #10mm2 | 3 | unid. |  |  | 0
2.20 | Disjuntor Caixa Moldada -10kA em 380V - 3x30A (proteção Banco Capacitores) - Instalado no CD-BK | 1 | unid. |  |  | 0
2.21 | Banco de Capacitores Trifásico fixo 2,0 kVAr em 380VAC, em caixa ABS com tampa, com dispositivos anti-explosão, disjuntor de proteção e distorção máxima de harmônicas de 3% | 1 | unid. |  |  | 0
3 | PONTOS DE ILUMINAÇÃO /TOMADAS e AR CONDICIONADO | [5 empty] | 0
3.1 | Luminária de embutir em PAINEL LED (4.000K), 620x620mm, com moldura de alumínio na cor branca. IRC>80%, Difusor em OS (poliestireno), fluxo luminoso 3600 lumens, bivolt , VIDA ÚTIL 50.000, Ref.: FPE-168 da Intral ou equivalente técnico. | 113 | unid. |  |  | 0
3.2 | Luminária de embutir em PAINEL LED (4.000K), 620x310mm, com moldura de alumínio na cor branca. IRC>80%, Difusor em OS (poliestireno), fluxo luminoso 1800 lumens, bivolt , VIDA ÚTIL 50.000, Ref.: FPE-168 da Intral ou equivalente técnico. | 13 | unid. |  |  | 0
3.3 | Luminária Paflon LED EMBUTIR REDONDO - 22,5 cm, 18W Bivolt Branco Frio Save Energy | 13 | unid. |  |  | 0
3.4 | Luminária Paflon LED SOBREPOR REDONDO - 22,5 cm, 18W Bivolt Branco Frio Save Energy | 2 | unid. |  |  | 0
3.5 | Refletor Holofote Branco tipo LED de SOBREPOR - 1x30W/220V. | 3 | unid. |  |  | 0
3.6 | Sensor de presença omnidirecional c/retardo 10 min, 220V/127V, 250VA | 5 | unid. |  |  | 0
3.7 | Relé foto-elétrico completo com base, 600VA - 220V/127V | 1 | unid. |  |  | 0
3.8 | Cabo PP Cordplast 3x1,5mm² HF (Não Halogenado) 70°C 450/750V AFITOX/AFUMEX ou similar (Ligação PGDM, Interfone, Fecho SAA, Ilum. Pórtico, Ligação Luminárias, Bateria Módulo Aut. Emergência ) | 200 | m |  |  | 0
3.9 | Cabo PP Cordplast 3x1,0mm² HF (Não Halogenado) 70°C 450/750V AFITOX/AFUMEX ou similar (Sensores de Presença) | 2 | m |  |  | 0
3.10 | Caixa de passagem FORRO de ferro galv 200mm x 200mm c/tampa | 2 | unid. |  |  | 0
3.11 | Caixa embutir FG PAREDE 100x50x50mm (4x2") | 12 | unid. |  |  | 0
3.12 | Caixa embutir FG PAREDE 100x100x50mm (4x4") | 2 | unid. |  |  | 0
3.13 | Condulete alumínio ø ¾" c/ tampa | 79 | unid. |  |  | 0
3.14 | Condulete alumínio ø 1" c/tampa | 99 | unid. |  |  | 0
3.15 | Condulete alumínio ø 1.1/4" c/tampa | 29 | unid. |  |  | 0
3.16 | Condulete alumínio ø 1.1/2" c/tampa | 4 | unid. |  |  | 0
3.17 | Espelho de PVC 4x2" (100x50mm) ou de alumínio p/condulete de diam. ø ¾" com:
| - interruptor simples | 2 | unid. |  |  | 0
| - tomada 1xP+T 20A/250V NBR 14136 (AZUL) | 15 | unid. |  |  | 0
| - tomada 2xP+T 20A/250V NBR 14136 (AZUL) | 3 | unid. |  |  | 0
| - tomada 2xP+T 20A/250V NBR 14136 (AZUL) com interruptor simples (mono ou bipolar) | 1 | unid. |  |  | 0
3.18 | Suporte Ref. DT.64.140.00 com UM interruptor Universal 10A cor branca, ou equivalente. | 12 | unid. |  |  | 0
3.19 | Suporte Ref. DT.64.240.00 com DOIS interruptores Universais 10A cor branca, ou equivalente. | 4 | unid. |  |  | 0
3.20 | Suporte Ref. DT.64.340.00 com TRÊS interruptores Universais 10A cor branca, ou equivalente. | 5 | unid. |  |  | 0
3.21 | Suporte Ref. DT.64.140.00 com UM interruptor HOTEL 10A cor branca, ou equivalente. | 2 | unid. |  |  | 0
3.22 | Suporte Ref. DT.66844.10 p/três blocos com, UMA tomada tipo bloco NBR.20A Ref. DT.99230.00 (AZUL), mais dois blocos cegos Ref. DT 99430.00 ou similar. | 40 | unid. |  |  | 0
3.23 | Suporte Ref. DT.66844.10 p/três blocos com, DUAS tomadas tipo bloco NBR.20A Ref. DT.99230.00 (AZUL), mais um bloco cego Ref. DT 99430.00 ou similar. | 5 | unid. |  |  | 0
3.24 | Suporte Ref. DT.66844.10 p/três blocos com, DUAS tomadas tipo bloco NBR.20A Ref. DT.99230.00 (VERMELHA), mais um bloco cego Ref. DT 99430.00 ou similar. | 4 | unid. |  |  | 0
3.25 | Suporte Ref. DT.66844.10 p/três blocos com UM bloco c/furo central Ref. DT.99530.00, mais DOIS blocos cegos Ref. DT 99430.00 ou similar (Pontos Alarme Máscara e Paredes). | 2 | unid. |  |  | 0
3.26 | Eletroduto de Ferro Galvanizado Leve:
| - ø 20mm. 3/4" | 180 | m |  |  | 0
| - ø 25mm. 1" | 520 | m |  |  | 0
| - ø 32mm. 1.1/4" | 90 | m |  |  | 0
| - ø 37mm. 1.1/2" | 18 | m |  |  | 0
3.27 | Eletroduto de PVC rígido diâmetro 25mm (1") | 50 | m |  |  | 0
3.28 | Eletroduto Conduite PVC Flexível 3/4" ou 1” corrugado cor amarela (Tigreflex ou similar) | 20 | m |  |  | 0
3.29 | Eletroduto Flexível com alma de aço revestimento PVC com boxes- Sealtube - 3/4 a 1" | 80 | m |  |  | 0
3.30 | Conectores tipo Box Reto de Alumínio para Sealtube 3/4" a 1" | 80 | unid. |  |  | 0
3.31 | Eletroduto Flexível com alma de aço revestimento PVC com boxes- Sealtube - 1/2 " (descida máscara) | 30 | m |  |  | 0
3.32 | Conectores tipo Box Reto de Alumínio para Sealtube 1/2" | 24 | unid. |  |  | 0
3.33 | Eletrocalha lisa/perfurada 50x50mm | 28 | m |  |  | 0
3.34 | Tampa para eletrocalha 50mm | 28 | m |  |  | 0
3.35 | Suporte suspensão para eletrocalha 50x50mm | 8 | unid. |  |  | 0
3.36 | Curva Horizontal 90° p/ eletrocalha 50x50mm | 2 | unid. |  |  | 0
3.37 | Curva Vertical descida p/ eletrocalha 50x50mm | 2 | m |  |  | 0
3.38 | Flange p/quadro eletrocalha p/ 50x50mm | 2 | m |  |  | 0
3.39 | Eletrocalha lisa/perfurada 100x50mm | 100 | m |  |  | 0
3.40 | Tampa para eletrocalha 100mm | 100 | m |  |  | 0
3.41 | Suporte suspensão para eletrocalha 100x50mm | 50 | unid. |  |  | 0
3.42 | Curva Horizontal 90° p/ eletrocalha 100x50mm | 5 | unid. |  |  | 0
3.43 | Curva Vertical descida p/ eletrocalha 100x50mm | 4 | m |  |  | 0
3.44 | TE horizontal p/eletrocalha 100x50mm | 1 | unid. |  |  | 0
3.45 | Flange p/quadro p/eletrocalha 100x50mm | 4 | m |  |  | 0
3.46 | Redução para eletrocalha 50x50mm | 1 | unid. |  |  | 0
3.47 | Eletrocalha lisa/perfurada 100x100mm | 40 | m |  |  | 0
3.48 | Tampa para eletrocalha 100mm | 40 | m |  |  | 0
3.49 | Suporte suspensão para eletrocalha 100x100mm | 14 | unid. |  |  | 0
3.50 | Curva Horizontal 90° p/ eletrocalha 100x100mm | 4 | unid. |  |  | 0
3.51 | Curva Vertical 90° p/ eletrocalha 100x100mm | 3 | unid. |  |  | 0
3.52 | Flange p/1quadro p/eletrocalha 100x100mm | 2 | unid. |  |  | 0
3.53 | Perfilado 38x38mm | 120 | m |  |  | 0
3.54 | Base c/ 4 furos fixação externa p/perfilado 38x38mm | 30 | unid. |  |  | 0
3.55 | Emendas Internas ("I", "L") para perfilado 38x38mm | 30 | unid. |  |  | 0
3.56 | Emendas "T" ou CRUZETA para perfilado 38x38mm | 4 | unid. |  |  | 0
3.57 | Vergalhão rosca total 1/4" | 155 | m |  |  | 0
3.58 | Chumbador rosca interna 1/4" | 155 | unid. |  |  | 0
3.59 | Parafusos, porcas e arruelas para perfilados/eletrocalha | 310 | cj |  |  | 0
3.60 | Sirene eletronica áudio/estrobo interna para sanitário PPNE com fonte de alimentação por Bateria | 1 | unid. |  |  | 0
3.61 | Acionador fixo de alarme para sanitário PPNE tipo botoeira soco com retenção e botão reset. Alimentação por bateria | 1 | unid. |  |  | 0
3.62 | Controle termostato para exaustor Sala Baterias | 1 | unid. |  |  | 0
4 | INSTALAÇÕES DE ILUMINAÇÃO/SINALIZAÇÂO DE EMERGÊNCIA | [5 empty] | 0
4.1 | Módulo Autônomo de emergência 2X32 LEDs c/bateria p/mais de 32 horas c/ suporte metálico p/ fixação | 9 | unid. |  |  | 0
4.2 | Bloco Autônomo de emergência 80 LEDs Alto-brilho c/bateria p/4horas sem indicação de saída | 16 | unid. |  |  | 0
4.3 | Bloco Autônomo de emergência 30 LEDs Alto-brilho c/bateria p/4horas com indicador de SAIDA ou SAIDA EMERGÊNCIA | 4 | unid. |  |  | 0
IX | INSTALAÇÕES DE AUTOMAÇÃO (ELÉTRICAS E SINAL) | [5 empty] | 0
1 | INSTALAÇÕES ELÉTRICAS
1.1 | Quadro de metálico de SOBREPOR com espaço para 72 disjuntores monopolares e disjuntor geral, c/barramentos de ligação tripolares paralelos isolados 80A com bornes p/fases, perfil de proteção, e barramentos neutro e proteção, obturadores de banda e acessórios, tampa e contra-tampa metálicas com dobradiças, com fecho, aterramento caixa e porta. (CD-ESTAB) | 1 | unid. |  |  | 0
1.2 | Acessórios para montagem, fixação, identificação dos quadros e componentes. | 1 | unid. |  |  | 0
1.3 | Centro de distribuição de sobrepor com dimensões mínimas 500x500x200mm com espaço p/ geral e 12 disjuntores caixa moldada CD-BK | 1 | unid. |  |  | 0
1.4 | Chave Reversora 63A. com 04 câmaras | 1 | unid. |  |  | 0
1.5 | Centro de Distribuição tipo Quadro de Comando para Caixa p/ reversora - GSP.2 | 1 | unid. |  |  | 0
1.6 | Quadro de comando de sobrepor em chapa de aço e pintura a pó cor cinza RAL 9002 com dimensões mínimas de 500x400x170mm, com placa de montagem cor laranja RAL 2004, com canaleta de PVC e trilhos para fixação dos equipamentos - CD-Timer | 1 | un |  |  | 0
1.7 | Timer Programador Horário 1 NA/NF 16A (Kit ATM e AC SAA; Ilum SAA e Máscara; Luminoso e Pórtico) | 4 | unid. |  |  | 0
1.8 | Mini Contactora Tripolar WEG, Siemens ou similar 20 A | 3 | unid. |  |  | 0
1.9 | Mini Contactora Tripolar WEG, Siemens ou similar 40 A | 1 | unid. |  |  | 0
1.10 | Cabo para alarme CCI de 10 vias na cor branca em PVC, condutores de bitola 0,5mm2 em cobre eletrolítico estanhados, isolação PVC cores sólidas. Para interligação do Módulo da Central de Alarme com a caixa de comando do CD TIMER na retaguarda dos ATMs. | 40 | m |  |  | 0
1.11 | Conector passagem SAK poliamida bege com parafusos para cabos até #2,5mm2 (CD-TIMER). | 12 | unid. |  |  | 0
1.12 | Trilho fixação galvanizado liso DIN 35mm para instalação de conectores tipo SAK, contator DR, disjuntor. (CD-TIMER). | 1 | m |  |  | 0
1.13 | Abertura de piso para instalação de eletrodutos PVC 1" no contrapiso, com recomposição do piso (porcelanato/cerâmica) | 40 | m |  |  | 0
1.14 | Caixa de piso SQR Rotation Dupla tipo de Nível com 2 tomadas 2P+T 20A/250V NBR 14136 (PRETA) e 2 tomadas RJ45, completa com janela prensa cabos, tampa lisa de alumínio polido e arremates de piso, parafusos reguladores, arremate de piso, ou similar | 15 | unid. |  |  | 0
1.15 | Suportes metálico para Tomadas para Caixa SQR Rotation, ou similar | 15 | unid. |  |  | 0
1.16 | TRÊS Blocos de tomadas NBR.20A (PRETA) para caixa SQR (Mesas) | 12 | cj |  |  | 0
1.17 | DOIS Blocos de tomadas NBR.20A (PRETA) para caixa SQR | 13 | cj |  |  | 0
1.18 | DOIS Blocos de tomadas NBR.20A (VERMELHA) para caixa SQR | 2 | cj |  |  | 0
1.19 | DOIS Blocos de tomadas RJ-45 Cat.6 para caixa SQR | 15 | cj |  |  | 0
1.20 | Caixa Guia em ABS para caixa de piso SQR Rotation Dupla | 15 | unid. |  |  | 0
1.21 | Suporte Ref. DT.66844.10 p/três blocos com, UMA tomada tipo bloco NBR.20A Ref. DT.99230.00 (PRETA), mais dois blocos cegos Ref. DT 99430.00 ou similar. | 2 | unid. |  |  | 0
1.22 | Suporte Ref. DT.66844.10 p/três blocos com, DUAS tomadas tipo bloco NBR.20A Ref. DT.99230.00 (PRETA), mais um bloco cego Ref. DT 99430.00 ou similar. | 21 | unid. |  |  | 0
1.23 | Suporte Ref. DT.66844.10 p/três blocos com UM bloco c/furo central Ref. DT.99530.00, mais DOIS blocos cegos Ref. DT 99430.00 ou similar | 6 | unid. |  |  | 0
1.24 | Suporte Ref. DT.66844.10 p/três blocos com DOIS blocos c/furo central Ref. DT.99530.00, mais UM bloco cego Ref. DT 99430.00 ou similar | 1 | unid. |  |  | 0
1.25 | Canaleta de Alumínio de 73x25mm tripla com /tampa e pintura eletrostática | 250 | m |  |  | 0
1.26 | Curva 90 graus p/Canaleta de Alumínio de 73x25mm | 1 | unid. |  |  | 0
1.27 | Derivação saída eletrodutos p/Canaleta de Alumínio de 73x25mm | 82 | unid. |  |  | 0
1.28 | Caixa derivação 100x100mm tipo X p/Canaleta de Alumínio de 73x25mm | 1 | unid. |  |  | 0
1.29 | Caixa derivação 100x100mm tipo T p/Canaleta de Alumínio de 73x25mm | 1 | unid. |  |  | 0
1.30 | Canaleta de Alumínio de 73x45mm dupla-deslocado com /tampa e pintura eletrostática | 20 | m |  |  | 0
1.31 | Curva 90 graus p/Canaleta de Alumínio de 73x45mm | 1 | unid. |  |  | 0
1.32 | Derivação saída eletrodutos p/Canaleta de Alumínio de 73x45mm | 1 | unid. |  |  | 0
1.33 | Caixa derivação 100x100mm tipo X /p/Canaleta de Alumínio de 73x45mm | 9 | unid. |  |  | 0
1.34 | Canaleta metálica branca "X" (TV Plataforma e mesas) | 4 | m |  |  | 0
1.35 | Porta Equipamento para canaleta metálica branca "X" para três módulos em ABS com duas tomadas tipo bloco NBR 20A e um RJ45 Cat.6 (TV Plataforma) | 1 | unid. |  |  | 0
1.36 | Tampa terminal para canaleta metálica branca "X" - Branca (TV Plataforma) | 1 | unid. |  |  | 0
1.37 | Porta Equipamento para canaleta metálica branca "X" para DOIS módulos em ABS com DUAS tomadas tipo bloco NBR 10A BRANCA | 12 | unid. |  |  | 0
1.38 | Tampa terminal para canaleta metálica branca "X" | 24 | unid. |  |  | 0
1.39 | Cabo tipo PP 3x1,5mm² para as extensões elétricas (Tomadas mesas) | 40 | m |  |  | 0
1.40 | Clip de fixação parafusável em material poliacetal, cor preta, diâmetro máximo aplicável até 10mm. Referência HellermannTyton 6D10 ou similar. | 100 | unid. |  |  | 0
1.41 | Plug tipo Macho novo padrão 10A. | 12 | unid. |  |  | 0
2 | PONTOS PARA A TRANSMISSÃO DE DADOS: | [5 empty] | 0
2.1 | Suporte Ref. DT.66844.10 p/três blocos com, UM bloco c/RJ.45 Cat.6 Ref. , mais dois blocos cegos Ref. DT 99430.00 ou similar. | 12 | unid. |  |  | 0
2.2 | Suporte Ref. DT.66844.10 p/três blocos com, DOIS blocos c/RJ.45 Cat.6 Ref. , mais um bloco cego Ref. DT 99430.00 ou similar. | 12 | unid. |  |  | 0
2.3 | Caixa para Modem marca CEMAR ref: CPS-17OS, 185x210x74mm ou equivalente | 1 | unid. |  |  | 0
2.4 | Cabo UTP 4 Pares LSZH (Não Halogenado) Cat.6 | 2500 | m |  |  | 0
2.5 | Rack padrão 19" tipo gabinete fechado, porta acrílico com chave, próprio para cabeamento estruturado de 24 Us, profundidade 570mm fixado na parede com UMA bandeja e 07 (SETE) organizadores de cabos em PVC - Cor RAL 7032 | 1 | unid. |  |  | 0
2.6 | patch cord azul, Cat.6, 1,0 mts para o Rack | 30 | unid. |  | x,xx | 0
2.7 | patch cord verde, Cat.6, 1,0 mts para o Rack | 20 | unid. |  | x,xx | 0
2.8 | Patch panel descarregado, Cat. 6, alta densidade, 19" x 1U, 24 posições, SEM conectores RJ45 fêmea. | 2 | unid. |  |  | 0
2.9 | Conector fêmea RJ45 keystone categoria 6, vias de contato produzidas em bronze fosforoso com camadas de 2,54 m de níquel e 1,27 m de ouro, marca Furukawa ou equivalente. | 40 | unid. |  |  | 0
2.10 | Adapter Cable 2,5m (Estações de Trabalho, Impr, ATMs) - Cor Azul com Cover | 40 | unid. |  |  | 0
2.11 | Régua de 19" com 8 tomadas 2P+T 20A | 2 | unid. |  |  | 0
2.12 | Certificação pontos lógicos Cat.6 com relatório | 48 | unid. |  |  | 0
X | INSTALAÇÕES TELEFÔNICAS: | [5 empty] | 0
1 | Rack padrão 19" tipo gabinete fechado, porta acrílico com chave, próprio para cabeamento estruturado de 16 Us, profundidade 570mm livres internamente, fixado na parede com quatro bandejas de 4 apoios e 64 conjuntos de parafusos porca/gaiola. Cor Cinza RAL 7032. | 1 | unid. |  |  | 0
2 | Voice Panel 50 portas com RJ-45 Cat 6 p/ Rack 19" (Rack - RAMAIS) | 1 | unid. |  |  | 0
3 | Patch panel descarregado, Cat. 6, alta densidade, 19" x 1U, 24 posições, SEM conectores RJ45 fêmea. | 2 | unid. |  |  | 0
4 | Conector fêmea RJ45 keystone categoria 6, vias de contato produzidas em bronze fosforoso com camadas de 2,54 m de níquel e 1,27 m de ouro, marca Furukawa ou equivalente. | 40 | unid. |  |  | 0
5 | Bloco de inserção engate rápido com corte M10 LSA Plus com bastidor completo | 2 | unid. |  |  | 0
6 | conjunto de 10 (5+5) metros de cabo coaxial 75 Ohms na cor preta RF75 0,4/2,5 com conector tipo BNC reto com solda e conector tipo BNC angular com rosca e solda (mini) | 1 | unid. |  |  | 0
7 | Cabo CIT-10 pares | 50 | m |  |  | 0
8 | Bloco de inserção engate rápido com corte M10 LSA Plus com bastidor completo | 2 | unid. |  |  | 0
9 | patch cord azul, Cat.6, 6 mts para interligações Racks com RJ45 macho nas pontas identificados com anilhas de "1" a "6" | 6 | unid. |  | x,xx | 0
10 | Abraçadeiras de Velcro 16mm Hellerman ou similar para amarração cabos e patch-cords (20 unidades) | 1 | unid. |  |  | 0
XI | ADEQUAÇÕES SALA NOBREAK E TVs PLATAFORMA | [5 empty] | 0
1 | Cabo UTP, 4 pares 24AWG LSZH (Não Halogenado) - Categoria 6. | 100 | m |  |  | 0
2 | Caixa Passagem Elétrica Tigre 30cm Sobrepor - Cpt30 - Tigre ou similar (Para armazenar os cabos) | 1 | m |  |  | 0
3 | Quadro distribuição PVC, Sobrepor, para 4 disjuntores com tampa de acrílico - WEG ou similar | 1 | m |  |  | 0
4 | Eletroduto Flexível com alma de aço revestimento PVC com boxes- Sealtube - 1/2 " (interligação da Caixa de passagem ao CD das baterias) | 2 | m |  |  | 0
5 | Abraçadeiras de Velcro 16mm Hellerman ou similar para amarração para eletroduto cordoado (20 unidades). | 1 | unid. |  |  | 0
6 | Prateleira de ferro para adaptar ao Rack de Baterias. Instalar na parte de cima onde vai o Nobreak. | 1 | unid. |  |  | 0
7 | Transferir Nobreak para Armário de baterias na primeira prateleira. | 1 | unid. |  |  | 0
8 | Canaleta metálica branca "X". | 4 | m |  |  | 0
9 | Porta Equipamento para canaleta metálica branca "X" para TRÊS módulos em ABS com DUAS tomadas tipo bloco NBR 20A e UM com RJ45 Cat.6. | 2 | unid. |  |  | 0
10 | Derivação saída 2 eletrodutos 1" p/Canaleta metálica branca "X" | 2 | unid. |  |  | 0
11 | Tampa terminal para canaleta metálica branca "X" | 2 | unid. |  |  | 0
XII | COMPLEMENTAÇÃO DO SISTEMA DE ALARME | [5 empty] | 0
1 | Eletroduto de Ferro galvanizado semi-pesado com rosca de 25mm (1") pintado de branco onde ficar aparente (Usar nas baixadas da retaguarda) | 70 | m |  |  | 0
2 | Caixa de passagem em alumínio com rosca de 25 mm (1"), tipo condulete, pintada de branco onde ficar aparente, com tampa cega (Usar nas baixadas da retaguarda) | 30 | unid. |  |  | 0
3 | Cabo para alarme CCI de 10 vias na cor branca em PVC, condutores de bitola 0,5mm² em cobre eletrolítico estanhados, isolação PVC cores sólidas. | 400 | m |  |  | 0
4 | Canaleta metálica branca "X" (Usar nas baixadas da área de público) | 10 | m |  |  | 0
5 | Porta Equipamento para canaleta metálica branca "X" para dois blocos, branco, em ABS com tampa cega com furo central. | 7 | unid. |  |  | 0
6 | Tampa terminal para canaleta metálica branca "X" - Branca | 7 | unid. |  |  | 0
7 | Derivação saída 2 eletrodutos 1" p/Canaleta de Alumínio tipo "X" | 6 | unid. |  |  | 0
8 | Remoção da Infraestrutura existente de Alarme | 1 | unid. | x,xx |  | 0
XIII | CORTINA AUTOMATIZADA | [5 empty] | 0
11.1 | Eletroduto de ferro 25mm pintado de branco onde ficar aparente - Para interligação da caixa de comando atrás da máscara com porta automatizada da fachada | 20 | m |  |  | 0
11.2 | Caixa passagem condulete 25mm com tampa cega pintada de branco onde ficar aparente - Para interligação da caixa de comando atrás da máscara com porta automatizada da fachada | 10 | unid. |  |  | 0
11.3 | Condutor unipolar flexível HF (não halogêneo), seção 4,0 mm² - 750 V, 70° C. Ref. Afumex, Afitox ou equivalente. Circuito estabilizado da porta automatizada | 100 | m |  |  | 0
11.4 | Cabo para alarme CCI de 10 vias na cor branca em PVC, condutores de bitola 0,5mm² em cobre eletrolítico estanhados, isolação PVC cores sólidas. | 100 | m |  |  | 0
11.5 | Derivação lateral para eletroduto | 2 | unid. |  |  | 0
11.6 | Eletroduto de ferro 25mm pintado de branco onde ficar aparente - Para interligação da caixa de comando atrás da máscara com eletrocalha elétrica, motor da porta automatizada e complementação da tubulação de alarme | 20 | m |  |  | 0
11.7 | Caixa passagem condulete 25mm com tampa cega pintada de branco onde ficar aparente - Para interligação da caixa de comando atrás da máscara com eletrocalha elétrica, motor da porta automatizada e complementação da tubulação de alarme | 8 | unid. |  |  | 0
11.8 | Quadro de comando com dimensões mínimas de 500x400x200mm - CD Cortina | 1 | unid. |  |  | 0
XIV | SERVIÇOS COMPLEMENTARES ELÉTRICA/AUTOMAÇÃO/TELEFÔNICO | [5 empty] | 0
1 | As-Built das Instalações Elet./Log./Telf./Alarme/CFTV | 1 | unid. |  |  | 0
2 | Verificação e certificação final das instalações - chek list | 1 | unid. |  |  | 0
3 | Instalações Elétricas Provisórias durante realização das obras (pontos elétricos, pontos de lógicos e telefonia), cabos, remanejamentos de pontos de cftv, quadros elétricos provisórios, etc | 1 | unid. |  |  | 0
| SUBTOTAL INSTALAÇÕES ELÉTRICAS |  |  | 0 | 0 | 0 | 0
| TOTAL GERAL |  |  | 0 | 0 | 0
| TOTAL COM BDI |  |  | 0 | 0 | 0

## Cronograma
CRONOGRAMA
1. OBJETO: OBRA CIVIL, ELÉTRICA, LÓGICA E MECÂNICA NA AG SÃO SEPÉ/RS | [9 empty] | Contrato |  |  | 0000233/2022
2. ENDEREÇO DE EXECUÇÃO/ENTREGA: Rua 7 De Setembro, nº1054 - Sao Sepé/RS | [9 empty] | BDI |  |  | 25%
3. PRAZO DE EXECUÇÃO/ENTREGA: Conforme TR. | [9 empty] | Encargos Sociais SINAPI-RS MAI/2021 |  |  | 111.2%
DATA DA PROPOSTA
PROPONENTE
RAZÃO SOCIAL: | [8 empty] | CNPJ: |  |  | FONE:
ENDEREÇO: | [8 empty] | EMAIL:
ITEM | DISCRIMINAÇÃO DOS SERVIÇOS | VALOR (R$) S/BDI | ETAPAS
|  |  | 30 dias |  | 60 dias |  | 90 dias |  | 120 dias |  | 150 dias |  | 180 dias
|  |  | % | Valor | % | Valor | % | Valor | % | Valor | % | Valor | % | Valor
I | OBRAS CIVIL
1 | SERVIÇOS PRELIMINARES / INSTALAÇÕES PROVISÓRIAS | 0
|  |  | 60% | 0 | 20% | 0 | 20% | 0 | [6 empty] | 100%
2 | ADMINISTRAÇÃO DE OBRA / BASE CONCRETO | 0
|  |  | 20% | 0 | 16% | 0 | 16% | 0 | 16% | 0 | 16% | 0 | 16% | 0 | 100%
3 | DEMOLIÇÃO / REMANEJAMENTO / REMOÇÃO | 0
|  |  | 50% | 0 | 50% | 0 | [8 empty] | 100%
4 | FORRO | 0
[7 empty] | 50% | 0 | 50% | 0 |  |  |  |  | 100%
5 | PAVIMENTAÇÃO | 0
[7 empty] | 25% | 0 | 50% | 0 | 25% | 0 |  |  | 100%
6 | TELHADO | 0
[7 empty] | 25% | 0 | 50% | 0 | 25% | 0 |  |  | 100%
7 | IMPERMEABILIZAÇÃO | 0
[13 empty] | 100% | 0 | 100%
8 | PAREDES | 0
[7 empty] | 50% | 0 | 50% | 0 |  |  |  |  | 100%
9 | ESTRUTURA | 0
[7 empty] | 100% | 0 | [6 empty] | 100%
10 | REVESTIMENTOS PAREDES,VIGAS E PILARES | 0
[9 empty] | 50% | 0 | 50% | 0 |  |  | 100%
11 | ESQUADRIAS E ELEMENTOS METÁLICOS | 0
[9 empty] | 25% | 0 | 25% | 0 | 50% | 0 | 100%
12 | VIDRAÇARIA | 0
[11 empty] | 50% | 0 | 50% | 0 | 100%
13 | PINTURA | 0
[11 empty] | 20% | 0 | 80% | 0 | 100%
14 | ABASTECIMENTO DE ÁGUA | 0
[5 empty] | 80% | 0 | 20% | 0 | [6 empty] | 100%
15 | INSTALAÇÃO SANITÁRIA E DE ESGOTO | 0
|  |  | 50% | 0 | 50% | 0 | [8 empty] | 100%
16 | DIVERSOS | 0
|  |  | 50% | 0 | [8 empty] | 50% | 0 | 100%
17 | ACESSÓRIOS E METAIS (SANITÁRIOS) | 0
[13 empty] | 100% | 0 | 100%
II | SALA DE AUTOATENDIMENTO
1 | ELEMENTOS DIVISÓRIOS | 0
[5 empty] | 0% | 0 | 20% | 0 | 30% | 0 | 50% | 0 | 0% | 0 | 100%
2 | VIDROS | 0
[5 empty] | 0% | 0 | 30% | 0 | 50% | 0 | 20% | 0 | 0% | 0 | 100%
3 | PROGRAMAÇÃO VISUAL | 0
[5 empty] | 0% | 0 | 0% | 0 | 0% | 0 | 0% | 0 | 100% | 0 | 100%
III | PROGRAMAÇÃO VISUAL
1 | PROGRAMAÇÃO VISUAL EXTERNA | 0
[5 empty] | 0% | 0 | 50% | 0 | 0% | 0 | 0% | 0 | 50% | 0 | 100%
2 | PROGRAMAÇÃO VISUAL INTERNA | 0
[5 empty] | 0% | 0 | 50% | 0 | 0% | 0 | 0% | 0 | 50% | 0 | 100%
IV | INTERIORES
1 | DIVISÓRIAS E PAINÉIS | 0
[7 empty] | 50% | 0 |  |  |  |  | 50% | 0 | 100%
V | DIVERSOS | 0
|  |  | 55% | 0 | [8 empty] | 45% | 0
VI | PPCI | 0
[13 empty] | 100% | 0
VII | INSTALAÇÕES MECÂNICAS
1 | AR CONDICIONADO AUTOATENDIMENTO | 0
|  |  | 44% | 0 | 44% | 0 | [6 empty] | 12% | 0 | 100%
2 | AR CONDICIONADO AMBIENTE DE AGÊNCIA | 0
[5 empty] | 10% | 0 | 30% | 0 | 30% | 0 | 21% | 0 | 9% | 0 | 100%
3 | DIFUSÃO DE AR E REDE DE DUTOS | 0
[5 empty] | 50% | 0 | 50% | 0 | [6 empty] | 100%
4 | EXAUSTÃO | 0
[9 empty] | 50% | 0 | 50% | 0 |  |  | 100%
5 | DIVERSOS | 0
|  |  | 80% | 0 | 20% | 0 | [8 empty] | 100%
6 | CORTINA METÁLICA | 0
[9 empty] | 50% | 0 | 50% | 0 |  |  | 100%
7 | PGDM | 0
[9 empty] | 50% | 0 | 50% | 0 |  |  | 100%
8 | PLATAFORMA ELEVATÓRIA | 0
[7 empty] | 30% | 0 | 70% | 0 |  |  |  |  | 100%
VIII | INSTALAÇÕES ELÉTRICAS
1 | ENTRADA DE ENERGIA, DADOS E TELECOMUNICAÇÕES | 0
|  |  | 50% | 0 | 50% | 0 | 0% | 0 | 0% | 0 | 0% | 0 | 0% | 0 | 100%
2 | MONTAGEM DOS QUADROS DE DISTRIBUIÇÃO E CABOS ELÉTRICOS: | 0
|  |  | 30% | 0 | 30% | 0 | 0% | 0 | 0% | 0 | 40% | 0 | 0% | 0 | 100%
3 | PONTOS DE ILUMINAÇÃO /TOMADAS e AR CONDICIONADO | 0
|  |  | 30% | 0 | 30% | 0 | 0% | 0 | 0% | 0 | 40% | 0 | 0% | 0 | 100%
4 | INSTALAÇÕES DE ILUMINAÇÃO/SINALIZAÇÂO DE EMERGÊNCIA | 0
|  |  | 0% | 0 | 0% | 0 | 0% | 0 | 50% | 0 | 0% | 0 | 50% | 0 | 100%
IX | INSTALAÇÕES DE AUTOMAÇÃO (ELÉTRICAS E SINAL)
1 | INSTALAÇÕES ELÉTRICAS | 0
|  |  | 50% | 0 | 25% | 0 | 0% | 0 | 25% | 0 | 0% | 0 | 0% | 0 | 100%
2 | PONTOS PARA A TRANSMISSÃO DE DADOS: | 0
|  |  | 50% | 0 | 25% | 0 | 0% | 0 | 25% | 0 | 0% | 0 | 0% | 0 | 100%
X | INSTALAÇÕES TELEFÔNICAS: | 0
|  |  | 0% | 0 | 0% | 0 | 0% | 0 | 0% | 0 | 50% | 0 | 50% | 0 | 100%
XI | ADEQUAÇÕES SALA NOBREAK E TVs PLATAFORMA | 0
|  |  | 0% | 0 | 0% | 0 | 0% | 0 | 50% | 0 | 0% | 0 | 50% | 0 | 100%
XII | COMPLEMENTAÇÃO DO SISTEMA DE ALARME | 0
|  |  | 0% | 0 | 0% | 0 | 0% | 0 | 50% | 0 | 0% | 0 | 50% | 0 | 100%
XIII | CORTINA AUTOMATIZADA | 0
|  |  | 0% | 0 | 0% | 0 | 0% | 0 | 0% | 0 | 50% | 0 | 50% | 0 | 100%
XIV | SERVIÇOS COMPLEMENTARES ELÉTRICA/AUTOMAÇÃO/TELEFÔNICO | 0
|  |  | 20% | 0 | 50% | 0 | 0% | 0 | 30% | 0 | 0% | 0 | 0% | 0 | 100%
TOTAL GERAL |  | 0 |  | 0 |  | 0 |  | 0 |  | 0 |  | 0 |  | 0
|  | #DIV/0! | #DIV/0! |  | #DIV/0! |  | #DIV/0! |  | #DIV/0! |  | #DIV/0! |  | #DIV/0! |  | #DIV/0!
TOTAL GERAL COM BDI |  | 0 |  | 0 |  | 0 |  | 0 |  | 0 |  | 0 |  | 0 | 0