## PLANILHA ORÇAMENTÁRIA
PLANILHA DE ORÇAMENTOS - COMPRA DE MATERIAIS E/OU SERVIÇOS | [5 empty] | CC ( ) TP ( ) CP( )
1. OBJETO: OBRAS CIVIS, INSTALAÇÕES ELÉTRICAS, LÓGICA E MECÂNICA PARA MUDANÇA DE LOCAL DA AGÊNCIA CARLOS GOMES (RS)
2. ENDEREÇO DE EXECUÇÃO/ENTREGA: AV. CARLOS GOMES, N° 615, PORTO ALEGRE - RS
3. PRAZO DE EXECUÇÃO/ENTREGA: Conforme Termo de Referência
4. HORÁRIO PARA EXECUÇÃO/ENTREGA: Conforme Termo de Referência
5. CONDIÇÕES DE PAGAMENTO: Conforme Termo de Referência
6. ANEXOS: Conforme Termo de Referência
ITEM |  | DESCRIÇÃO | QUANT. | UNID. | PREÇO UNITÁRIO R$ |  | PREÇO TOTAL
[5 empty] | MATERIAL | MÃO DE OBRA | R$
| I | OBRAS CIVIS
| 1 | Placa de Obra | 1 | un |  |  | 0
| 1 | SERVIÇOS PRELIMINARES
| 1.1 | INSTALAÇÕES PROVISÓRIAS
| 1.1.1 | Instalação de tapumes da obra com portas de acesso | 9 | m² | x,xx |  | 0
| 1.2 | DEMOLIÇÕES E REMOÇÕES
| 1.2.1 | Demolição, Remoção e descarte do peitoril de alvenaria existente no Mezanino | 12 | m² |  |  | 0
| 1.2.2 | Desmontagem, Remoção e descarte da Escada Metálica interna existente (incluindo guarda-corpo) | 1 | un | x,xx |  | 0
| 1.2.3 | Desmontagem, Remoção e descarte da Estrutura Metálica para Totem existente | 2 | un | x,xx |  | 0
| 1.2.4 | Desmontagem, Remoção e descarte do guarda-corpo metálico externo existente | 12 | m |  |  | 0
| 1.2.5 | Remoção e Descarte de Esquadrias e Paineis de Vidro Temperado da fachada | 10 | m² | x,xx |  | 0
| 1.2.6 | Remoção vidros das Esquadrias da Fachada no Térreo e Reinstalação após aplicação de película antivandalismo | 30 | m² |  |  | 0
| 1.2.7 | Remoção de Equipamentos Sanitários, sem aproveitamento | 2 | un | x,xx |  | 0
| 1.2.8 | Remoção de Frades e Correntes da Área Externa, sem aproveitamento | 3 | un | x,xx |  | 0
| 1.2.9 | Transporte de conteiners para destinação e descarte dos resíduos de caliças, ferro, vidro, madeiras, alumínio, cerâmicas, gesso, etc, produzidos pela construção civil (atentar para observações e orientações no memorial descritivo) | 6 | m³ | x,xx |  | 0
| 1.2.10 | Destinação de resíduos (atentar para observações e orientações no memorial descritivo) | 80 | m³ | x,xx |  | 0
| 2 | ESTRUTURA
| 2.1 | Escavação manual de valas | 3.75 | m³ | x,xx |  | 0
| 2.2 | Concreto fck=25MPa | 3.75 | m³ |  |  | 0
| 2.3 | Formas de madeira | 8 | m² |  |  | 0
| 2.4 | Aço CA 50 | 128 | kg |  |  | 0
| 2.5 | ESTRUTURA SUPORTE LUMINOSO DA FACHADA
| 2.5.1 | Perfil 200x200x1/8" | 268 | kg |  |  | 0
| 2.5.2 | Placa # 10mm | 12 | kg |  |  | 0
| 2.6 | ESTRUTURA METÁLICA MEZANINO E ESCADA
| 2.6.1 | Viga W150x13Kg/m | 713 | kg |  |  | 0
| 2.6.2 | Pilar W150x22,5Kg/m | 57 | kg |  |  | 0
| 2.6.3 | Viga W250x22,3Kg/m | 265 | kg |  |  | 0
| 2.6.4 | Placa # 3.18mm | 350 | kg |  |  | 0
| 2.6.5 | Placa # 12.5mm | 30 | kg |  |  | 0
| 2.6.6 | Placa # 10mm | 110 | kg |  |  | 0
| 2.6.7 | Tubo 50mm # 3.18mm | 125 | kg |  |  | 0
| 2.6.8 | Painel "Wall"(Material e montagem) | 36 | m² |  |  | 0
| 3 | FORRO
| 3.1 | Forro em Gesso Acartonado fixado com estrutura bidirecional em aço galvanizado. Alçapões inclusos | 174 | m² |  |  | 0
| 3.2 | Sanca e Cortineiro em Gesso Acartonado, fixado com estrutura bidirecional e aço galvanizado | 21 | m |  |  | 0
| 3.3 | Forro mineral 62,5x62,5cm na cor branca - completo | 355 | m² |  |  | 0
| 4 | PAVIMENTAÇÃO
| 4.1 | Enchimento em concreto celular para nivelamento do contrapiso | 10.4 | m³ |  |  | 0
| 4.2 | Pisos:
| 4.2.1 | - Porcelanato 60x60cm, retificado, Linha Urbano, Downtow HD GR (cor cinza) - Portinari ou equivalente técnico. Ver especificações no Memorial Descritivo. | 494 | m² |  |  | 0
| 4.2.2 | - Tapete 370x245 executado com carpete - cor azul | 2 | un |  | x,xx | 0
| 4.2.3 | - Elemento tátil de alerta individual - em PVC autoadesivante cfe NBR 9050/2015 cor azul (módulos de 25x25cm) | 93 | un |  |  | 0
| 4.2.4 | - Elemento tátil direcional individual - em PVC autoadesivante cfe NBR 9050/2015 cor azul (módulos de 25x25cm) | 63 | un |  |  | 0
| 4.2.5 | - Podotátil em concreto estampado externo de alerta (placas 25x25cm) com pigmentação na cor amarela | 22 | un |  |  | 0
| 4.2.6 | - Degraus (base + espelho) em Granito Cinza Andorinha largura 30 cm espessura 2 cm com frisos antiderrapantes em baixo relevo com 5 cm de largura; | 23 | m |  |  | 0
| 4.2.7 | - Soleiras Granito Cinza Andorinha largura 15 cm espessura 2 cm instaladas sob as portas nos ambientes internos | 15 | m |  |  | 0
| 4.2.8 | - Soleiras e/ou Degraus de Basalto Regular Serrado para Recomposição na Escada Externa de Acesso | 5 | m² |  |  | 0
| 4.3 | Rodapés:
| 4.3.1 | - Rodapé de Porcelanato H=90cm L=15cm cor cinza acetinado retificado mesmo linha do piso | 383 | m |  |  | 0
| 5 | PLATAFORMA ELEVATÓRIA
| 5.1 | Plataforma Elevatória com capacidade para 225Kg velocidade 6m/min com fechamento em chapa em todas as faces - cor branca | 1 | un |  |  | 0
| 6 | PAREDES
| 6.1 | Em alvenaria de tijolos furados com 15cm de espessura | 72 | m² |  |  | 0
| 6.2 | Em alvenaria de tijolos maciços com 15cm de espessura - Antessala/Cofre/Vigilância | 37 | m² |  |  | 0
| 6.3 | Chapisco, emboço e reboco | 214 | m² |  |  | 0
| 6.4 | Execução de Furos na alvenaria para Ventilação diâmetro = 40mm | 8 | un |  |  | 0
| 6.5 | Em gesso acartonado 12cm de espessura | 163 | m² |  |  | 0
| 6.6 | Em gesso acartonado resistente à umidade (placa verde) 12cm de espessura com reforço interno para sustentação de equipamentos, divisórias, etc (ver projeto arquitetônico) | 44 | m² |  |  | 0
| 6.7 | Divisória sanitária cor cinza claro Painel Laminado com revestimento dupla face com portas, ferragens e acessórios modelo Alcoplac L-119 ou equivalente | 22 | m² |  |  | 0
| 7 | REVESTIMENTOS PAREDES
| 7.1 | Azulejo 30x60cm com juntas alinhadas nos dois sentidos de 3mm, cor branco, Portobelo ou equivalente | 75 | m² |  |  | 0
| 8 | ESQUADRIAS E ELEMENTOS METÁLICOS
| 8.1 | Madeira:
| 8.1.1 | - PM 01: Porta de madeira semi-oca, medindo 90x210 com ferragens completas, com marco de madeira maciça - para paredes de alvenaria E=15cm | 1 | un |  |  | 0
| 8.1.2 | - PM 02: Porta de madeira semi-oca, medindo 90x210 com ferragens completas, com marco de madeira maciça - para paredes de gesso acartonado E=12cm | 2 | un |  |  | 0
| 8.1.3 | - PM 03: Porta de madeira semi-oca, medindo 90x210 com ferragens completas, com marco de madeira maciça - para paredes de gesso acartonado E=12cm | 3 | un |  |  | 0
| 8.1.4 | - PM 04: Porta de madeira semi-oca, medindo 90x210 com ferragens completas, com marco de madeira maciça - para paredes de alvenaria E=15cm | 1 | un |  |  | 0
| 8.1.5 | - PM 05: Porta de madeira semi-oca, medindo 80x210 com ferragens completas, com marco de madeira maciça - para paredes de gesso acartonado E=12cm | 3 | un |  |  | 0
| 8.1.6 | - PM 07: Porta de madeira semi-oca, sistema de abertura de correr, medindo 80x210 com ferragens completas, com marco de madeira maciça - para paredes de gesso acartonado E=12cm | 1 | un |  |  | 0
| 8.2 | Ferro:
| 8.2.1 | - PF 01: Porta de Ferro em chapa de aço, medindo 90x210cm e barras de aço internas | 2 | un |  |  | 0
| 8.2.2 | - PF 02: Porta de Ferro em chapa de aço, medindo 80x210cm e barras de aço internas | 1 | un |  |  | 0
| 8.2.3 | - PF 03: Porta de Ferro em chapa de aço, medindo 70x230cm e barras de aço internas | 1 | un |  |  | 0
| 8.2.4 | - PG 01: Porta de Ferro medindo 90x210cm fechada somente com barras de aço | 1 | un |  |  | 0
| 8.2.5 | Grade de ferro com pintura antiferruginosa a ser instalada nas internamente nos vãos das esquadrias de alumínio | 12 | m² |  |  | 0
| 8.2.6 | Escada de marinheiro para acesso a cobertura | 3 | m |  |  | 0
| 8.3 | Alumínio
| 8.3.1 | - JA 01: Janela de alumínio com acabamento em alumínio natural , medindo 65x85cm fechamento em vidro simples 6mm - abertura maxim-ar | 1 | un |  |  | 0
| 8.3.2 | - JA 05: Janela de alumínio com acabamento em alumínio natural, medindo 65x175cm fechamento em vidro simples 6mm - abertura de um módulo (maxim-ar) | 2 | un |  |  | 0
| 8.4 | Tela Ondulada galvanizada (Tela Otis) instalada no requadro da grade (modelo de abrir) | 3 | un |  |  | 0
| 8.5 | Aço Inox
| 8.5.1 | - Corrimão duplo e guarda-corpo em aço inox conforme NBR 9050/2015 para atender a escada interna | 9 | m |  |  | 0
| 8.5.2 | - Corrimão duplo alturas 70 e 92 cm conforme NBR 9050/2015 para atender a escada interna | 14.1 | m |  |  | 0
| 8.5.3 | - Guarda-corpo em aço inox conforme NBR 9050/2015 para atender a escada interna | 1.8 | m |  |  | 0
| 8.6 | - Corrimão duplo e guarda-corpo em ferro com acabamento em pintura eletrostática na cor cinza - conforme a NBR 9050/2015 para atender a escada externa | 16 | m |  |  | 0
| 9 | FACHADA
| 9.1 | Revestimento em Placas ACM cor prata espessura 6 mm com estruturação em metalon | 25.16 | m² |  |  | 0
| 9.2 | Película Jateada aplicado no vidros das esquadrias de alumínio dos ambientes de retaguarda e abastecimento | 12 | m² |  |  | 0
| 9.3 | PVT 01 - Porta em Vidro Temperado E=10mm medindo 110x210 - incluindo ferragens e molas hidráulica de piso | 2 | un |  |  | 0
| 9.4 | Paineis Fixos em Vidro Temperado e=10mm | 4 | m² |  |  | 0
| 10 | PINTURA
| 10.1 | Massa Corrida sobre as paredes internas | 163 | m² |  |  | 0
| 10.2 | Acrílica sobre massa corrida (aplicado sobre paredes internas) | 287 | m² |  |  | 0
| 10.3 | Tinta PVA sobre massa corrida (forro em gesso) | 174 | m² |  |  | 0
| 10.4 | Tinta PVA sobre massa corrida cor Branca(aplicado sobre parede de gesso acartonado) | 603 | m² |  |  | 0
| 10.5 | Tinta PVA sobre massa corrida na cor Azul Ref. Pantone 300C (aplicado sobre parede de gesso acartonado) | 27 | m² |  |  | 0
| 10.6 | Fundo Antiferruginoso + Tinta esmalte sem cheiro sobre esquadrias de ferro | 9 | m² |  |  | 0
| 10.7 | Fundo Branco para Madeira + Tinta esmalte sem cheiro sobre esquadrias de madeira | 26 | m² |  |  | 0
| 10.8 | Fundo Antiferruginoso + Tinta esmalte sem cheiro sobre esquadria metálica da Área Externa | 3 | m² |  |  | 0
| 10.9 | Tinta Acrílica sobre reboco na cor Azul Ref. Pantone 300C na Fachada externa no volume da escada de incêndio | 54 | m² |  |  | 0
| 11 | INSTALAÇÃO HIDROSSANITÁRIA
| 11.1 | Rede de Água Fria
| 11.1.1 | Tubo PVC Soldável Classe 15 - 25mm | 80 | m |  |  | 0
| 11.1.2 | Tubo PVC Soldável Classe 15 - 32mm | 18 | m |  |  | 0
| 11.1.3 | Joelho PVC Soldável 90º - 25mm | 48 | un |  |  | 0
| 11.1.4 | Joelho PVC Soldável 90º- 32mm | 2 | un |  |  | 0
| 11.1.5 | Joelho PVC Soldável 45º - 25mm | 22 | un |  |  | 0
| 11.1.6 | Joelho PVC Soldável 45º- 32mm | 1 | un |  |  | 0
| 11.1.7 | Adaptador PVC Soldável 25x3/4" Curto | 42 | un |  |  | 0
| 11.1.8 | Têe PVC Soldável 25mm | 25 | un |  |  | 0
| 11.1.9 | Têe PVC Soldável 32mm | 3 | un |  |  | 0
| 11.1.10 | Joelho PVC Azul 25x1/2" | 38 | un |  |  | 0
| 11.1.11 | Têe Azul Soldável Bucha 25x1/2" | 4 | un |  |  | 0
| 11.1.12 | Têe Redução 32x25mm | 9 | un |  |  | 0
| 11.1.13 | Bucha de Redução Curta Soldável 32x25mm | 3 | un |  |  | 0
| 11.1.14 | Torneira de Limpeza 1/2" | 9 | un |  |  | 0
| 11.1.15 | Rasgo em Alvenaria para Ramais/Distribuição(R$8,45/m) | 60 | Horas | x,xx |  | 0
| 11.1.16 | Rasgo em Contrapiso para Ramais/Distribuição (R$19,73/m) | 40 | Horas | x,xx |  | 0
| 11.1.17 | Materiais Diversos ( Adesivo, Solução Limpadora, Lixa Ferro, Fita Veda Rosca, Silicone Incolor, Serras, Fitas Walsywa, Buchas S8, Parafusos S8, Broca de Videa, Broca de Ferro) | 1 | vb |  | x,xx | 0
| 11.2 | Rede de Esgoto Cloacal
| 11.2.1 | Tubo PVC Soldável Classe 8 - 40mm | 12 | m |  |  | 0
| 11.2.2 | Tubo PVC Soldável Classe 8 - 50mm | 52 | m |  |  | 0
| 11.2.3 | Tubo PVC Soldável Classe 8 - 75mm | 10 | m |  |  | 0
| 11.2.4 | Tubo PVC Soldável Classe 8 - 100mm | 26 | m |  |  | 0
| 11.2.5 | Joelho PVC Soldável Esgoto 90º- 40mm | 25 | un |  |  | 0
| 11.2.6 | Joelho PVC Soldável Esgoto 90º- 50mm | 14 | un |  |  | 0
| 11.2.7 | Joelho PVC Soldável Esgoto 90º- 100mm | 12 | un |  |  | 0
| 11.2.8 | Joelho PVC Soldável Esgoto 45º- 40mm | 20 | un |  |  | 0
| 11.2.9 | Joelho PVC Soldável Esgoto 45º- 50mm | 28 | un |  |  | 0
| 11.2.10 | Joelho PVC Soldável Esgoto 45º- 75mm | 6 | un |  |  | 0
| 11.2.11 | Joelho PVC Soldável Esgoto 45º- 100mm | 7 | un |  |  | 0
| 11.2.12 | Joelho Raio Longo PVC Soldável Esgoto 45º- 50mm | 1 | un |  |  | 0
| 11.2.13 | CAP Esgoto 50mm | 1 | un |  |  | 0
| 11.2.14 | CAP Esgoto 100mm | 1 | un |  |  | 0
| 11.2.15 | Caixa Sifonada PVC 250x230x75mm | 1 | un |  |  | 0
| 11.2.16 | Caixa Sifonada PVC 150x185x75mm | 8 | un |  |  | 0
| 11.2.17 | Caixa Sifonada PVC 150x150x50mm | 4 | un |  |  | 0
| 11.2.18 | Grelha Quadrada Inox Fecho/Moldura 150mm | 12 | un |  |  | 0
| 11.2.19 | Tampa Cega Inox 250mm | 1 | un |  |  | 0
| 11.2.20 | Junção PVC Primário 100x75mm | 8 | un |  |  | 0
| 11.2.21 | Junção PVC Primário 100x100mm | 8 | un |  |  | 0
| 11.2.22 | Junção PVC Primário 50x50mm | 7 | un |  |  | 0
| 11.2.23 | Junção PVC Primário 100x50mm | 2 | un |  |  | 0
| 11.2.24 | Têe PVC Soldável Esgoto 50mm | 13 | un |  |  | 0
| 11.2.25 | Têe PVC Soldável Esgoto 100mm | 1 | un |  |  | 0
| 11.2.26 | Têe de Redução PVC Soldável Esgoto 75x50mm | 8 | un |  |  | 0
| 11.2.27 | Adaptador Esgoto Válvula Pia e Lavatório 40mm | 11 | un |  |  | 0
| 11.2.28 | Junção PVC Esgoto 100x100mm | 2 | un |  |  | 0
| 11.2.29 | Redução PVC Esgoto 100x50mm | 1 | un |  |  | 0
| 11.2.30 | Redução PVC Esgoto 100x75mm | 1 | un |  |  | 0
| 11.2.31 | Materiais Diversos ( Adesivo, Solução Limpadora, Lixa Ferro, Fita Veda Rosca, Silicone Incolor, Serras, Fitas Walsywa, Buchas S8, Parafusos S8, Broca de Videa, Broca de Ferro) | 1 | vb |  | x,xx | 0
| 11.2.32 | Rasgo em Alvenaria para Ramais/Distribuição | 40 | Hora | x,xx |  | 0
| 11.2.33 | Rasgo em Contrapiso para Ramais/Distribuição | 60 | Hora | x,xx |  | 0
| 11.2.34 | Caçamba com 4m³ para descarte de caliça, gesso, cerâmica, ferro, etc. | 2 | un | x,xx |  | 0
| 12 | DIVERSOS
| 12.1 | Organização e montagem geral do leiaute: mobiliário, biombos , estantes metálicas, etc. | 1 | un |  |  | 0
| 12.2 | Persiana Vertical - Tipo Blackout - H=2,30m | 33 | m² |  |  | 0
| 12.3 | LIXEIRAS
| 12.3.1 | Cesto em Polipropileno cinza com Capacidade para 11L - Atendimento e retaguarda | 23 | un |  | x,xx | 0
| 12.3.2 | Cesto em Polipropileno cinza com Capacidade para 11L - Sanitários PNE (pia) | 3 | un |  | x,xx | 0
| 12.3.3 | Cesto em Polipropileno cinza com Capacidade para 20L - Bebedouro e Café | 4 | un |  | x,xx | 0
| 12.3.4 | Lixeira em Polipropileno cinza com Tampa Vai e Vem - Capacidade para 11L - Sanitário Masculino e Feminino (box) e PNE | 11 | un |  | x,xx | 0
| 12.3.5 | Lixeira em Polipropileno, com tampa vai e vem, capacidade para 52L - junto às pias dos sanitários | 4 | un |  | x,xx | 0
| 12.3.6 | Lixeira em Polipropileno com Pedal e Suporte para Sacos de Lixo - Capacidade 75L - Copa | 2 | un |  | x,xx | 0
| 13 | ACESSÓRIOS E METAIS (SANITÁRIOS E COPA)
| 13.1 | COPA
| 13.1.1 | Tanque de Louça 30 litros na cor branca + Ligações | 1 | un |  |  | 0
| 13.1.2 | Torneira Metálica Fixa para Tanque | 1 | un |  |  | 0
| 13.1.3 | Tampo em Granito Cinza Andorinha 150x60cm com saia h=10cm e espelho h=10cm | 1 | m² |  |  | 0
| 13.1.4 | Cuba em Aço Inox + Ligações | 1 | un |  |  | 0
| 13.1.5 | Torneira com Bica Móvel e Arejador | 1 | un |  |  | 0
| 13.1.6 | Toalheiro interfolhas transparente JOEFEL AH 34 ou equivalente | 1 | un |  |  | 0
| 13.1.7 | Armário Aéreo completo com 03 portas nas dimensões 120x55,3x31,8cm da Linha Allegra TOP na cor branco, COD.: 54057RE, da marca Bertolini ou equivalente. | 1 | un |  |  | 0
| 13.1.8 | Armário Aéreo completo com 02 portas nas dimensões 120x40x70cm em MDF com acabamento em melamina branca para copa | 1 | un |  |  | 0
| 13.1.9 | Balcão Triplo 150x60cm em MDF com acabamento em melanina branca completo com 02 portas e 04 gavetas sem tampo - Execução sob medida | 1 | un |  |  | 0
| 13.2 | SANITÁRIOS
| 13.2.1 | Divisória em Granito Cinza Andorinha para Mictórios | 1 | m² |  |  | 0
| 13.2.2 | Saboneteira para refil transparente JOEFEL AC 81 ou equivalente | 7 | un |  |  | 0
| 13.2.3 | Porta-papel higiênico em rolo transparente JOEFEL AE 52 ou equivalente | 11 | un |  |  | 0
| 13.2.4 | Toalheiro interfolhas transparente JOEFEL AH 34 ou equivalente | 7 | un |  |  | 0
| 13.2.5 | Espelho para sanitários 90x50cm borda em alumínio anodizado natural | 11 | un |  |  | 0
| 13.2.6 | Chapa em aço inox para porta sanitário pne - proteção mecânica 2 lados. | 6 | un |  |  | 0
| 13.2.7 | Barra de apoio em aço inox de 40 cm - pias e portas | 9 | un |  |  | 0
| 13.2.8 | Barra de apoio em aço inox de 80 cm | 3 | un |  |  | 0
| 13.2.9 | Barra de apoio lateral fixa em aço inox de 80 cm - ref. Deca 2375.C.080.ESC | 3 | un |  |  | 0
| 13.2.10 | Torneira com Acionamento sob Pressão e fechamento automático + Ligações | 3 | un |  |  | 0
| 13.2.11 | Bacia Sanitária com Caixa Acoplada + ligações - REF. Deca Vogue Plus P.515.17/CDC.01.F.17, em atendimento à NBR9050 | 3 | un |  |  | 0
| 13.2.12 | Lavatório suspenso + ligações - em atendimento à NBR9050 | 3 | un |  |  | 0
|  | SUBTOTAL OBRAS CIVIS |  |  | 0 | 0 | 0
| II | SALA DE AUTOATENDIMENTO
| 1 | ELEMENTOS DIVISÓRIOS
| 1.1 | Caixilharia reforçada de alumínio anodizado, cor branca, perfil série 30 SAA com ferfis 5 x 10 cm | 76 | m² |  |  | 0
| 1.2 | Perfis de alumínio anodizado cor branca, para arremate junto as grelhas de AC | 2 | m² |  |  | 0
| 1.3 | Porta PA-01 200x210cm alumínio anodizado cor branca, perfil série 30 SAA | 2 | un |  |  | 0
| 1.4 | Porta PA-02 95x210cm alumínio anodizado cor branca, perfil série 30 SAA | 1 | un |  |  | 0
| 1.5 | Máscaras para máquinas de autoatendimento com tampões. Largura 100cm Altura diferenciada de 235cm | 3 | un |  |  | 0
| 1.6 | Máscaras para máquinas de autoatendimento com tampões. Largura 120cm Altura diferenciada de 235cm | 1 | un |  |  | 0
| 1.7 | Fechamento superior e lateral da máscara em gesso acartonado reforçado com perfis verticais a cada 30 cm | 23 | m² |  |  | 0
| 1.8 | Grade de ferro com pintura antiferruginosa a ser instalada no interior das paredes de gesso acartonado do abastecimento | 6 | m² |  |  | 0
| 1.9 | Vidro Laminado E=6mm (acima de h=2,10m) | 36 | m² |  |  | 0
| 1.10 | Vidro Laminado E=10mm (até h=2,10m) | 33 | m² |  |  | 0
| 1.11 | Película Antivandalismo Transparente (até h=2,10m) | 33 | m² |  |  | 0
| 1.12 | Passa objeto de acrílico conforme padrão do Banco | 1 | un |  |  | 0
|  | SUBTOTAL SALA DE AUTOATENDIMENTO |  |  | 0 | 0 | 0
| III | PROGRAMAÇÃO VISUAL
| 1 | PROGRAMAÇÃO VISUAL EXTERNA
| 1.1 | Testeira T6 600 - Modelo Novo | 2 | un |  |  | 0
| 1.2 | PÓRTICO NOVO MODELO - medindo 40x210cm - Ver Memorial Descritivo e Projetos Específicos | 1 | un |  |  | 0
| 1.3 | Complemento em "L" - Padrão Banrisul | 1 | un |  |  | 0
| 1.4 | Logo Banrisul "Dados" em aço inoxidável 130x120cm - Aplicação na Fachada | 1 | un |  |  | 0
| 1.5 | KIT ATM (AUTOMATIZA) Banrisul composto por: | 1 | kit |  |  | 0
- 1 eletroímã 150 kgf. com sensor
- 1 fonte de alimentação com carregador flutuante de bateria
- 1 placa ATM padrão Banrisul
- 1 kit de suportes de fixação para porta de alumínio
- 2 botões de acionamento (internos)
- 1 adesivo de orientação: "Após 22hs pressione o botão para sair"
| 1.6 | Bateria selada 12V 7Ah | 1 | pç |  |  | 0
| 1.7 | Cilindro contato elétrico 510 Pacri | 1 | pç |  |  | 0
| 2 | PROGRAMAÇÃO VISUAL INTERNA
| 2.1 | Logomarcas em Aço Inoxidável
| 2.1.1 | Logo Banrisul "Dados" em aço inoxidável 65x60cm - Aplicação sobre Painel Interno de Alumínio, conforme Projeto Arquitetônico | 1 | un |  |  | 0
| 2.2 | Adesivos:
| 2.2.1 | A1P - LOGO | 25 | un |  |  | 0
| 2.2.2 | A2H2 - ADESIVO HORÁRIO AGÊNCIA | 1 | un |  |  | 0
| 2.2.3 | A2H4 - ADESIVO HORÁRIO AUTOATENDIMENTO | 1 | un |  |  | 0
| 2.2.4 | A2PO - PASSA OBJETOS | 1 | un |  |  | 0
| 2.2.5 | A3-SIA - ACESSIBILIDADE UNIVERSAL | 3 | un |  |  | 0
| 2.2.6 | A4-SIA - CÃO GUIA | 1 | un |  |  | 0
| 2.3 | PLACAS EM ACRÍLICO ADESIVADAS - Placas de acrílicos sobrepostas (branca translúcida e azul Pantone 300C), com texto em adesivo vinílico branco, presas à porta por fita dupla-face, conforme projeto.
| 2.3.1 | PP1 - PRIVATIVO FUNCIONÁRIOS | 5 | un |  |  | 0
| 2.3.2 | PP2 - AR CONDICIONADO | 2 | un |  |  | 0
| 2.3.3 | PP5 - ARQUIVO | 1 | un |  |  | 0
| 2.3.4 | PP6 - COPA | 1 | un |  |  | 0
| 2.3.5 | PP8 - WC MASCULINO | 2 | un |  |  | 0
| 2.3.6 | PP9 - WC FEMININO | 2 | un |  |  | 0
| 2.3.7 | PP10 - WC PNE | 1 | un |  |  | 0
| 2.3.8 | PP11 - WC MASCULINO PNE | 1 | un |  |  | 0
| 2.3.9 | PP12 - WC FEMININO PNE | 1 | un |  |  | 0
| 2.4 | PLACAS E FORMATOS ESPECIAIS - CHAPA DE ACRÍLICO e=3mm - AZUL (PANTONE 300C)
| 2.4.1 | PP13 - RETIRE SUA SENHA AQUI | 1 | un |  |  | 0
| 2.4.2 | PP14 - PRESSIONE PARA SAIR | 1 | un |  |  | 0
| 2.4.3 | PP15 - AGÊNCIA E HORÁRIO | 1 | un |  |  | 0
| 2.4.4 | PP16 - BRAILE UNISSEX | 1 | un |  |  | 0
| 2.4.5 | PP17 - BRAILE MASCULINO | 3 | un |  |  | 0
| 2.4.6 | PP18 - BRAILE FEMININO | 3 | un |  |  | 0
| 2.5 | PLACAS EM ACRÍLICO ADESIVADAS - Placas de acrílicos sobrepostas (branca translúcida e azul Pantone 300C), com texto em adesivo vinílico branco, presas ao forro com tirantes metálicos, conforme projeto.
| 2.5.1 | PS2 - CAIXAS ATENDIMENTO POR SENHA | 2 | un |  |  | 0
| 2.5.2 | PS4 - PREFERENCIAL | 1 | un |  |  | 0
| 2.5.3 | PS5 - PESSOA FÍSICA | 1 | un |  |  | 0
| 2.5.4 | PS6 - EMPRESARIAL | 1 | un |  |  | 0
| 2.5.5 | PS7 - ATENDIMENTO NEGÓCIOS | 1 | un |  |  | 0
| 2.5.6 | PS8 - BANRISUL EMPRESARIAL | 1 | un |  |  | 0
| 2.5.7 | PS10 - GERENTE GERAL | 1 | un |  |  | 0
| 2.5.8 | PS11 - GERENTE ADJUNTO | 1 | un |  |  | 0
| 2.6 | Porta cartaz - Fornecer e Instalar conforme projeto:
| 2.6.1 | PC INFORMA | 8 | un |  |  | 0
| 2.6.2 | PC TARIFAS | 4 | un |  |  | 0
| 2.6.3 | Totem para Porta Cartaz em acrílico transparente cristal, e=5mm, em "V" medida 190 x 47,5 com 4 bolsas em acrílico e= 2mm com suporte em "U" de alumínio branco | 1 | un |  | x,xx | 0
| 2.7 | Acessibilidade
| 2.7.1 | Sinalização de Degraus conforme NBR 9050/2015
| 2.7.1.1 | Fita fotoluminescente adesiva emissão de cor verde 3 x 10 cm para degraus da escada | 5 | m |  |  | 0
| 2.7.2 | Sinalização de Pavimento conforme NBR 9050/2015
| 2.7.2.1 | Placa de alumínio 10 x 3 cm com indicação do pavimento em Braile instalada no corrimão da escada | 4 | un |  |  | 0
| 2.7.2.2 | Placa de alumínio 10 x 10 cm com indicação de pavimento em texto e em Braile instalada nas paredes laterais junto a escada | 2 | un |  |  | 0
| 2.8 | Capas para Assentos Preferenciais | 4 | un |  |  | 0
|  | SUBTOTAL PROGRAMAÇÃO VISUAL |  |  | 0 | 0 | 0
| IV | INTERIORES
| 1 | DIVISÓRIAS E PAINÉIS
| 1.1 | Divisor de sigilo caixas - conforme modelo padrão Banrisul:
| 1.1.1 | Esquadria em aluminio l.30 (30001), Estruturada em tubos de aluminio (TG- 018), Fechamento nas extremidades em 45 graus e intervalos de topo conforme projeto para divisor de sigilo dos caixas | 10 | m² |  |  | 0
| 1.1.2 | Vidro incolor 6mm | 10 | m² |  |  | 0
| 1.1.3 | Película branco translúcido na metade superior e listrada 12x6mm na metade inferior, conforme detalhamento, para divisor de sigilo caixas e divisória plataforma | 10 | m² |  |  | 0
| 1.1.4 | Fornecimento e instalação de armario em MDF 18mm acabamento melamínico cor Laca Branca. (P=35cm x H=190cm x L=110 cm) fixado ao chão c/ cantoneiras de aluminio (CT-026) parafusos de inox, conforme projeto. | 1 | un |  |  | 0
| 1.2 | Divisor de Ambientes H=180cm - conforme modelo padrão Banrisul:
| 1.2.1 | Esquadria em aluminio l.30 (30001) Estruturada em tubos de aluminio (TG- 018) Fechamento nas extremidades em 45 graus e intervalos de topo conforme projeto para divisor de ambientes. | 17 | m² |  |  | 0
| 1.2.2 | Vidro incolor 6mm | 17 | m² |  |  | 0
| 1.2.3 | Película listrada 12x6mm, branco translúcido, conforme detalhamento, para divisor ambientes. | 17 | m² |  |  | 0
| 1.3 | Painel em Estrutura Metálica e Fechamento em Chapas de Alumíno com acabamento em pintura eletrostática na cor Azul (ref. Pantone 300C) - instalado junto ao atendimento do mezanino | 23 | m² |  |  | 0
| 2 | MOBILIÁRIO
| 2.1 | Painel de TV em Marcenaria - Pavimento Térreo - Ver Prancha 16 | 1 | un |  |  | 0
| 2.2 | Painel de TV em Marcenaria - 2º Pavimento - Ver Prancha 17 | 1 | un |  |  | 0
| 2.3 | Poltrona com Braços e encosto - mod. 36205, linha connect marca cavaletti | 20 | un |  | x,xx | 0
| 2.4 | Mesa de Centro 100x100cm em Louro Freijó - Conforme projeto específico | 1 | un |  | x,xx | 0
| 2.5 | Mesa de Lateral 70x70cm em Louro Freijó - Conforme projeto específico | 2 | un |  | x,xx | 0
| 2.6 | Balcão de Atendimento - Conforme Projeto de Mobiliário | 12 | un |  | x,xx | 0
| 2.7 | Biombo para Mesa de Atendimento - Conforme Projeto de Mobiliário | 16 | un |  | x,xx | 0
| 2.8 | Mesa de Atendimento Birô 150 - Conforme Projeto de Mobiliário | 2 | un |  | x,xx | 0
| 2.9 | Mesa de Atendimento Birô 130 - Conforme Projeto de Mobiliário | 17 | un |  | x,xx | 0
| 2.10 | Mesa de Atendimento Birô acessível - Completa, com Totem - Conforme Projeto de Mobiliário | 1 | un |  | x,xx | 0
| 2.11 | Cachepot Completo - com vaso e vegetação | 5 | un |  | x,xx | 0
| 2.12 | Cadeira Copa em Madeira com Pintura na cor Branca | 2 | un |  | x,xx | 0
| 2.13 | Console Padrão - Conforme Projeto de Mobiliário | 2 | un |  | x,xx | 0
| 2.14 | Console Vigilante - Conforme Projeto de Mobiliário | 1 | un |  | x,xx | 0
| 2.15 | Mesa Copa medindo 160x60cm em Madeira com Pintura na cor Branca | 1 | un |  | x,xx | 0
| 2.16 | Módulo Caixa - Conforme Projeto de Mobiliário | 3 | un |  | x,xx | 0
|  | SUBTOTAL INTERIORES |  |  | 0 | 0 | 0
| V | DIVERSOS
| 1 | Limpeza permanente da obra | 560 | m² |  |  | 0
| 2 | Limpeza final da obra | 560 | m² |  |  | 0
|  | SUBTOTAL DIVERSOS |  |  | 0 | 0 | 0
| VI | ITENS IMOBILIZÁVEIS
| 1 | Fornecimento e Instalação da porta detectora de metais, modelo cilíndrica, sistema de detecção bobina central, caixa de passagem com vidros curvos laminados de segurança, espessura de 10mm, conforme memorial tecnico descritivo e leiaute em anexo. | 1 | un |  |  | 0
|  | SUBTOTAL ITENS IMOBILIZÁVEIS |  |  | 0 | 0 | 0
| VII | PPCI
| 1.1 | Placa sinalizadora fotoluminescente "PROIBIDO FUMAR" | 10 | un |  |  | 0
| 1.2 | Placa sinalizadora fotoluminescente Rota de Fuga | 8 | un |  |  | 0
| 1.3 | Placa sinalizadora fotoluminescente EXTINTOR | 10 | un |  |  | 0
| 1.4 | Extintor de incêncio PQS ABC 2A:20B:C 4kg | 8 | un |  |  | 0
| 1.5 | Extintor de incêncio CO2 5B:C 6kg | 2 | un |  |  | 0
| 1.6 | Central de Alarme Incêndio com Bateria 12V com fiação | 1 | un |  |  | 0
| 1.7 | Detector Optimo de Fumaça com fiação | 19 | un |  |  | 0
| 1.8 | Eletroduto de Ferro Galvanizado | 114 | m |  |  | 0
| 1.9 | Kit saída de emergência composto por caixa porta-chave tipo quebre o vidro, com acionamento, sirene strobo acústica, fonte de alimentação chaveada 24 VDC / 127/220V, modelo KIT-SE padrão Banrisul, instalada sobre caixa de passagem termoplástica de 150X150X68mm | 1 | un |  |  | 0
|  | SUBTOTAL PPCI |  |  | 0 | 0 | 0
|  | TOTAL OBRAS CIVIS |  |  | 0 | 0 | 0
| VIII | INSTALAÇÕES DE AR CONDICIONADO
| 1 | Rede Frigorígena, Drenos e Acessórios
| 1.1 | Cano de cobre sem costura, parede espessura 0,79 mm, ø3/8" | 27 | kg |  |  | 0
| 1.2 | Cano de cobre sem costura, parede espessura 0,79 mm, ø1/2" | 20 | kg |  |  | 0
| 1.3 | Cano de cobre sem costura, parede espessura 1,50 mm, ø3/4" | 50 | kg |  |  | 0
| 1.4 | Tubo isolante térmico em polietileno expandido, ø3/8", espessura 10 mm | 65 | m |  |  | 0
| 1.5 | Tubo isolante térmico em polietileno expandido, ø3/4", espessura 10 mm | 65 | m |  |  | 0
| 1.6 | Tubo soldável de PVC marrom, com conexões, ø25 mm | 20 | m |  |  | 0
| 1.7 | Isolamento borracha elastomérica, espessura 9 mm | 15 | m |  |  | 0
| 1.8 | Válvula solenóide 3/8" | 2 | pç |  |  | 0
| 1.9 | Bobina solenóide 220 V 10 W | 2 | pç |  |  | 0
| 1.10 | Acessórios diversos (carga de gás, nitrogênio, solda, suportes, pinos roscados, parafusos, abraçadeiras, etc) para instalação e montagem | 1 | vb |  |  | 0
| 2. | Interligações Elétricas e de Comando
| 2.1 | Quadro elétrico metálico | 5 | pç |  |  | 0
| 2.2 | Cabo flexível PP 750 V, 5 x 1,5 mm²; interligação elétrica condicionadores split | 65 | m |  |  | 0
| 2.3 | Controle termostato eletrônico sem display; 02 estágios nos modos refrigeração e aquecimento; Leds com indicação de funcionamento; Sensor local ou remoto. | 2 | pç |  |  | 0
| 2.4 | Sensor de temperatura para instalação no ambiente com acabamento em plástico | 2 | pç |  |  | 0
| 2.5 | Interruptor horário com programação semanal. Alimentação: 100 a 240 VCA | 4 | pç |  |  | 0
| 2.6 | Eletroduto galvanizado tipo leve, ø1/2" | 30 | m |  |  | 0
| 2.7 | Cabo blindado, 2 fios 0,75mm² com malha trançada | 30 | m |  |  | 0
| 2.8 | Resistência elétrica 2000 W-220 V, aletas em aço inox AISI 304 | 12 | pç |  |  | 0
| 2.9 | Armação para resistências | 4 | pç |  |  | 0
| 2.10 | Contatora | 4 | pç |  |  | 0
| 2.11 | Cabo 2,5mm²- isol. fiber glass | 50 | m |  |  | 0
| 2.12 | Conector 3ø baquelite, 4,0mm² | 4 | pç |  |  | 0
| 2.13 | Termostato segurança | 4 | pç |  |  | 0
| 2.14 | Chave de fluxo | 2 | pç |  |  | 0
| 2.15 | Acessórios diversos (cabos, termostato, borneira, cabos, contatoras, conduletes) para instalação e montagem | 1 | vb |  |  | 0
| 3. | Sistema de distribuição de ar
| 3.1 | Painél sanduíche construído em chapas de alumínio gofrado com enchimento em polipropileno (MPU); tamanho da placa: 2000x1200 mm | 85 | pç |  |  | 0
| 3.2 | Fita de alumínio; 50mm x 50 m | 15 | pç |  |  | 0
| 3.3 | Cola para painél; lata com 2,8 kg | 6 | l |  |  | 0
| 3.4 | Canto de acabamento em nylon; pacote com 100 peças | 1 | pç |  |  | 0
| 3.5 | Disco de reforço em alumínio, 100 mm; pacote com 100 peças | 1 | pç |  |  | 0
| 3.6 | Cola para perfil, 500 g | 1 | pç |  |  | 0
| 3.7 | Canto de reforço, pacote com 100 peças | 2 | pç |  |  | 0
| 3.8 | Barra de reforço em alumínio; barra com 3 m | 2 | pç |  |  | 0
| 3.9 | Perfil de conexão 20 mm em PVC; barra com 3 m | 2 | pç |  |  | 0
| 3.10 | Baioneta de PVC, barra com 2 m | 2 | pç |  |  | 0
| 3.11 | Perfil cadeira (h) em alumínio, 20 mm; com 3 m | 4 | pç |  |  | 0
| 3.12 | Perfil "U" em alumínio, 20 mm; barra com 3 m | 6 | pç |  |  | 0
| 3.13 | Perfil "F" em alumínio, 20 mm; barra com 3 m | 5 | pç |  |  | 0
| 3.14 | Lâmina para faca MPU; embalagem com 10 peças | 1 | un |  |  | 0
| 3.15 | Parafuso para barra de reforço MPU; caixa com 200 peças | 1 | un |  |  | 0
| 3.16 | Selante acrílico | 15 | pç |  |  | 0
| 3.17 | Solvente para cola do painél (reducola 900 ml) | 1 | l |  |  | 0
| 3.18 | Junta flexível 45/100 com 5 m | 3 | un |  |  | 0
| 3.19 | Almotolia bico 500 ml para cola MPU | 1 | pç |  |  | 0
| 3.20 | Pincel para almotolia cola MPU (pacote com 10 peças) | 1 | un |  |  | 0
| 3.21 | Duto circular flexível com isolamento térmico e acústico, ø6" | 6 | m |  |  | 0
| 3.22 | Duto circular flexível com isolamento térmico e acústico, ø8" | 72 | m |  |  | 0
| 3.23 | Colarinho rosqueável em chapa de aço galvanizado, sem registro, ø6" | 1 | pç |  |  | 0
| 3.24 | Colarinho rosqueável em chapa de aço galvanizado, sem registro, ø8" | 45 | pç |  |  | 0
| 3.25 | Difusor quadrado de 01 via, equipado com caixa plenum e registro de lâminas opostas, tamanho 2, bocal ø150mm; fornecido na cor branco. | 1 | pç |  |  | 0
| 3.26 | Difusor quadrado de 02 vias, equipado com caixa plenum e registro de lâminas opostas, tamanho 3, bocal ø200mm; fornecido na cor branco. | 2 | pç |  |  | 0
| 3.27 | Difusor quadrado de 04 vias, equipado com caixa plenum e registro de lâminas opostasl, tamanho 3, bocal ø200mm; fornecido na cor branco. | 40 | pç |  |  | 0
| 3.28 | Difusor quadrado de 04 vias, equipado com caixa plenum e registro de lâminas opostasl, tamanho 4, bocal ø200mm; fornecido na cor branco. | 3 | pç |  |  | 0
| 3.29 | Grelha tipo rotacore, com moldura, fornecida com registro de lâminas opostas, 600x1500 mm. Fornecido na cor branca. | 2 | pç |  |  | 0
| 3.30 | Grelha contínua contruída em alumínio, dupla deflexão, sem registro; 900x150 mm | 2 | pç |  |  | 0
| 3.31 | Grelha contínua contruída em alumínio, dupla deflexão, sem registro; 1200x150 mm | 1 | pç |  |  | 0
| 3.32 | Grelha em alumínio do tipo simples deflexão, com aletas fixas horizontais; equipada com registro de lâminas opostas; tamanho: 150x150 mm | 12 | pç |  |  | 0
| 3.33 | Veneziana indevassável em alumínio, com dupla moldura, 325x225 mm; fornecida na cor branca. | 4 | pç |  |  | 0
| 3.34 | Veneziana indevassável em alumínio, com dupla moldura, 625x425 mm; fornecida na cor branca. | 3 | pç |  |  | 0
| 3.35 | Tomada de ar exterior equipada com veneziana metálica, registro de lâminas opostas, filtro G4 e tela de proteção. Dimensões: 597x397 mm. Executar grade de segurança. | 2 | pç |  |  | 0
| 3.36 | Veneziana metálica para descarga de ar, sem registro; tamanho 300x300 mm | 2 | pç |  |  | 0
| 3.37 | Damper de regulagem de vazão com lâminas convergentes, acionamento manual, 150x300 mm | 1 | pç |  |  | 0
| 3.38 | Damper de regulagem de vazão com lâminas convergentes, acionamento manual, 200x300 mm | 2 | pç |  |  | 0
| 3.39 | Damper de regulagem de vazão com lâminas convergentes, acionamento manual, 300x300 mm | 7 | pç |  |  | 0
| 3.40 | Isolamento térmico em espuma elastomérica à base de borracha sintética com película de alumínio; espessura 25 mm. Utilizado nas caixas plenum dos difusores | 45 | m² |  |  | 0
| 3.41 | Atenuador de ruído | 2 | pç |  |  | 0
| 3.42 | Acessórios diversos (suportes, pinos roscados, parafusos, abraçadeiras, fita adesiva, etc) para instalação e montagem | 1 | vb |  |  | 0
| 4. | Equipamentos de Ar Condicionado, de Ventilação e Acessórios
| 4.1 | Self Contained; módulos ventilador e trocador com capacidade nominal de refrigeração de 10 TR | 2 | pç |  |  | 0
| 4.2 | Unidade condensadora a ar remoto do tipo axial vertical; capacidade nominal de refrigeração de 5,0 TR; fluido refrigerante isento de cloro (HFC); alimentação elétrica: 1 F / 220 V / 60 Hz | 4 | pç |  |  | 0
| 4.3 | Condicionador de ar tipo split; unidade evaporadora tipo built in; unidade condensadora tipo descarga axial vertical, quente/frio, fluido refrigerante isento de cloro (HFC); 36.000 Btu/h; alimentação elétrica: 1 F / 220 V /60 Hz, equipado com controle remoto com fio | 2 | pç |  |  | 0
| 4.4 | Ventilador helicocentrífugo para instalação em linha; construído em polipropileno, com rolamento de esferas blindado; ø200; alimentação elétrica: 1 F / 220 V / 60 Hz | 2 | pç |  |  | 0
| 4.5 | Ventilador axial construído em aço; tamanho: ø315; alimentação elétrica: 3F / 220 V / 60 Hz; com acessórios de instalação (acionamento e montagem) | 1 | pç |  |  | 0
| 4.6 | Calço amortecedor de vibração para unidades evaporadoras | 8 | pç |  |  | 0
| 4.7 | Calço amortecedor de vibração para unidades condensadoras | 24 | pç |  |  | 0
| 4.8 | Acessórios diversos (suportes, pinos roscados, parafusos, abraçadeiras, etc) para instalação e montagem | 1 | vb |  |  | 0
|  | TOTAL INSTALAÇÕES DE AR CONDICIONADO |  |  | 0 | 0 | 0
| IX | INSTALAÇÕES ELETRICAS
| 1 | MONTAGEM DO QGBT E QUADROS DE DISTRIBUIÇÃO (QD's):
| 1.1 | Quadro de Força montado em caixa de comando com dimensões minimas de 1000x600x150mm, com barramento DIN de FNT PARA 300 Ampéres, placa de montagem - Completo - (QGBT) | 1 | un |  |  | 0
| 1.2 | Supressores de Surto com encapsulamento 40kA | 3 | un |  |  | 0
| 1.3 | Disjuntor - 3x200A / 50kA | 1 | un |  |  | 0
| 1.4 | Disjuntor - 3x125A / 18,0kA | 1 | un |  |  | 0
| 1.5 | Disjuntor - 3x63A / 18,0kA | 1 | un |  |  | 0
| 1.6 | Disjuntor - 3x50A / 18,0kA | 1 | un |  |  | 0
| 1.7 | Disjuntor - 3x40A / 18,0kA | 1 | un |  |  | 0
| 1.8 | Disjuntor - 3x25A / 10,0kA | 1 | un |  |  | 0
| 1.9 | Quadro de Força montado em caixa de comando com dimensões minimas de 1000x600x150mm, com barramento DIN de FNT PARA 150 Ampéres, placa de montagem - Completo - (QFAC) | 1 | un |  |  | 0
| 1.10 | Supressores de Surto com encapsulamento 18kA | 3 | un |  |  | 0
| 1.11 | Disjuntor - 3x125A / 18,0kA | 1 | un |  |  | 0
| 1.12 | Disjuntor - 3x63A / 10,0kA | 2 | un |  |  | 0
| 1.13 | Disjuntor - 3x25A / 10,0kA | 1 | un |  |  | 0
| 1.14 | Disjuntor - 3x20A / 10,0kA | 3 | un |  |  | 0
| 1.15 | Disjuntor - 2x25A / 10,0kA | 2 | un |  |  | 0
| 1.16 | Disjuntor - 2x20A / 10,0kA | 1 | un |  |  | 0
| 1.17 | Disjuntor - 1x20A / 6kA | 2 | un |  |  | 0
| 1.18 | Quadro de Força montado em caixa de comando com dimensões minimas de 1000x600x150mm, com barramento DIN de FNT para 100 Ampéres , placa de montagem - Completo - (QD-01 / QD-02) | 2 | un |  |  | 0
| 1.19 | Supressores de Surto com encapsulamento 18kA | 6 | un |  |  | 0
| 1.20 | Disjuntor - 3x50A / 10,0kA | 1 | un |  |  | 0
| 1.21 | Disjuntor - 3x40A / 10,0kA | 1 | un |  |  | 0
| 1.22 | Disjuntor - 3x25A / 10,0kA | 3 | un |  |  | 0
| 1.23 | Disjuntor - 2x32A / 10,0kA | 1 | un |  |  | 0
| 1.24 | Disjuntor - 2x20A / 10,0kA | 2 | un |  |  | 0
| 1.25 | Disjuntor - 1x20A / 6kA | 20 | un |  |  | 0
| 1.26 | Disjuntor - 1x16A / 6kA | 9 | un |  |  | 0
| 1.27 | Dispositivo IDR 25A sensibilidade 30mA | 7 | un |  |  | 0
| 1.28 | Dispositivo DR tetratpola 63A sensibilidade 300mA | 1 | un |  |  | 0
| 1.29 | Dispositivo DR tetratpola 40A sensibilidade 300mA | 1 | un |  |  | 0
| 1.30 | Centro de distribuiçãometálico, de uso aparente para 36 elementos com barramentos (QD-NB) construído conforme diagrama unifilar | 1 | un |  |  | 0
| 1.31 | Supressores de Surto com encapsulamento 18kA | 3 | un |  |  | 0
| 1.32 | Disjuntor de proteção para grupo capacitivo de 2,5 KVAr | 1 | un |  |  | 0
| 1.33 | Capacitor trifásico 2,5 kVAr - 380/220V | 1 | un |  |  | 0
| 1.34 | Chave reversora 40A. com 04 câmaras | 1 | un |  |  | 0
| 1.35 | Caixa p/ reversora - GSP.2 | 1 | un |  |  | 0
| 1.36 | Disjuntor - 3x63A / 10,0kA | 2 | un |  |  | 0
| 1.37 | Disjuntor - 1x20A / 6kA | 1 | un |  |  | 0
| 1.38 | Condutor unipolar flexivel seção 70,0 mm² - EPR 0,6/1kV | 160 | m |  |  | 0
| 1.39 | Condutor unipolar flexivel seção 35,0 mm² - EPR 0,6/1kV | 55 | m |  |  | 0
| 1.40 | Condutor unipolar flexivel seção 25,0 mm² - EPR 0,6/1kV | 10 | m |  |  | 0
| 1.41 | Condutor unipolar flexivel seção 16,0 mm² - EPR 0,6/1kV | 560 | m |  |  | 0
| 1.42 | Condutor unipolar flexivel seção 10,0 mm² - EPR 0,6/1kV | 70 | m |  |  | 0
| 1.43 | Condutor unipolar flexivel seção 4,0 mm² - EPR 0,6/1kV | 95 | m |  |  | 0
| 1.44 | Condutor unipolar flexivel seção 2,5 mm² - EPR 0,6/1kV | 165 | m |  |  | 0
| 1.45 | Condutor unipolar 6,0mm² isol. Poliolefina | 70 | m |  |  | 0
| 1.46 | Condutor unipolar 4,0mm² isol. Poliolefina | 180 | m |  |  | 0
| 1.47 | Condutor unipolar 2,5mm² isol. Poliolefina | 180 | m |  |  | 0
| 1.48 | Cabo de cobre nú #10,0mm² | 12 | m |  |  | 0
| 1.49 | Haste de Aço Cobreado Ø3/4"x2400mm de alta camada | 3 | un |  |  | 0
| 1.50 | Eletroduto de ferro galvanizado Ø 65mm. | 39 | m |  |  | 0
| 1.51 | Caixa tipo condulete com tampa cega Ø 65mm. | 7 | un |  |  | 0
| 1.52 | Eletroduto de ferro galvanizado Ø 50mm. | 2 | m |  |  | 0
| 1.53 | Eletroduto de ferro galvanizado Ø 40mm. | 45 | m |  |  | 0
| 1.54 | Caixa tipo condulete com tampa cega Ø 40mm. | 7 | un |  |  | 0
| 1.55 | Caixa tipo condulete com tampa com furo central Ø 40mm. | 2 | un |  |  | 0
| 1.56 | Eletroduto de ferro galvanizado a fogo Ø 32mm. | 6 | m |  |  | 0
| 1.57 | Eletroduto de ferro galvanizado Ø 32mm. | 39 | m |  |  | 0
| 1.58 | Caixa tipo condulete com tampa cega Ø 32mm. | 14 | un |  |  | 0
| 1.59 | Caixa tipo condulete com tampa com furo central Ø 32mm. | 2 | un |  |  | 0
| 1.60 | Eletroduto de ferro galvanizado Ø 20mm. | 106 | m |  |  | 0
| 1.61 | Caixa tipo condulete com tampa cega Ø 20mm. | 12 | un |  |  | 0
| 1.62 | Caixa tipo condulete com tampa com furo central Ø 20mm. | 6 | un |  |  | 0
| 1.63 | Quadro de Sobrepor para Aterramento - 400x400x200mm | 1 | un |  |  | 0
| 2 | PONTOS DE LUZ / TOMADAS
| 2.1 | Luminária quadrada de EMBUTIR com barra de LED 49W com driver incorporado - Completa - Conforme memorial descritivo. | 24 | un |  |  | 0
| 2.2 | Luminária quadrada de EMBUTIR com barra de LED 32W com driver incorporado - Completa - Conforme memorial descritivo. | 112 | un |  |  | 0
| 2.3 | Luminária circular de EMBUTIR com ledbulb 9W - Completa - Conforme memorial descritivo. | 25 | un |  |  | 0
| 2.4 | Luminária tipo drop's de sobrepor com ledbulb 9W - Completa - Conforme memorial descritivo. | 7 | un |  |  | 0
| 2.5 | Luminária Retangular de Embutir com duas lâmpadas Tuboled 18W - Conforme memorial descritivo | 32 | un |  |  | 0
| 2.6 | Condutor unipolar 2,5mm² isol. Poliolefina | 2110 | m |  |  | 0
| 2.7 | Condutor unipolar 4,0mm² isol. Poliolefina | 90 | m |  |  | 0
| 2.8 | Suporte p/tres blocos com, duas tomadas tipo bloco NBR.20A (azul) , mais um bloco cego | 30 | un |  |  | 0
| 2.9 | Suporte p/tres blocos com, duas tomadas tipo bloco NBR.20A (vermelha), mais um bloco cego | 6 | un |  |  | 0
| 2.10 | Caixa embutir parede 100x50x50mm (4x2") | 58 | un |  |  | 0
| 2.11 | Espelho de pvc branco 4x2" (100x50mm) com interruptor simples. | 5 | un |  |  | 0
| 2.12 | Espelho de pvc branco 4x2" (100x50mm) com interruptor duplo. | 8 | un |  |  | 0
| 2.13 | Espelho de pvc branco 4x2" (100x50mm) com interruptor triplo | 2 | un |  |  | 0
| 2.14 | Espelho de pvc branco 4x2" (100x50mm) com interruptor paralelo | 12 | un |  |  | 0
| 2.15 | Espelho de pvc branco 4x2" (100x50mm) com interruptor pulsador | 3 | un |  |  | 0
| 2.16 | Espelho de pvc branco 4x2" (100x50mm) com tomada novo padrão brasileiro 20A | 28 | un |  |  | 0
| 2.17 | Caixa condulete Ø 20mm com interruptor simples. | 3 | un |  |  | 0
| 2.18 | Sensor de presença de parede | 3 | un |  |  | 0
| 2.19 | Cigarra | 3 | un |  |  | 0
| 2.20 | Caixa condulete Ø 20mm com tomada novo padrão brasileiro 20A | 3 | un |  |  | 0
| 2.21 | Caixa em aço zincado 100x100mm c/ espelho cego | 25 | un |  |  | 0
| 2.22 | Caixa em aço zincado 100x100mm c/ espelho com furo central | 27 | un |  |  | 0
| 2.23 | Caixa tipo condulete com tampa com furo central Ø 20mm. | 6 | un |  |  | 0
| 2.24 | Eletroduto de ferro galvanizado Ø 20mm. | 205 | m |  |  | 0
| 2.25 | Perfilado 38x38mm | 340 | m |  |  | 0
| 2.26 | Tampa para perfliado 38x38mm | 340 | m |  |  | 0
| 2.27 | Sapata para perfilado 38x38mm | 17 | un |  |  | 0
| 2.28 | Caixa de Junção para perfilado 76x38mm | 1 | un |  |  | 0
| 2.29 | Caixa de Junção para perfilado 38x38mm | 1 | un |  |  | 0
| 2.30 | Flange para perfilado 38x38mm | 3 | un |  |  | 0
| 2.31 | Derivação lateral p/ eletroduto | 69 | un |  |  | 0
| 2.32 | Timer p/ iluminação interna/externa | 4 | un |  |  | 0
| 2.33 | Contactora TRIPOLAR CWM25A | 3 | un |  |  | 0
| 2.34 | Cabo tipo PP 3x1,5mm² - Ligação das luminárias. | 140 | m |  |  | 0
| 2.35 | Plug Macho novo padrão - ligação luminárias | 140 | cj |  |  | 0
| 3 | INSTALAÇÕES DE ILUMINAÇÃO DE EMERGÊNCIA
| 3.1 | Módulo Autonomo de emergência 30 led´s com indicador de SAÍDA. | 10 | un |  |  | 0
| 3.2 | Módulo Autonomo de emergência 30 led´s com indicador de SAIDA EMERGÊNCIA | 1 | un |  |  | 0
| 3.3 | Módulo Autonomo de emergência com dois farois de 32 Led´s cada com baterial 12V-7Ah c/ suporte metalico p/ fixação da bateria | 7 | un |  |  | 0
| 3.4 | Modulo Autônomo 115/220V, com 80 led’s, bateria selada 6V-4.5Ah, autonomia superior 4 horas, gabinete em metal, pintura epoxi, completa. Ref.: Lumymaster-LM 0109XX-L ou equivalente técnico | 15 | un |  |  | 0
|  | SUBTOTAL ELETRICA |  |  | 0 | 0 | 0
| X | INSTALAÇÕES DE AUTOMAÇÃO (ELÉTRICAS E SINAL).
| 1 | INSTALAÇÕES ELÉTRICAS
| 1.1 | Centro de distribuição montado em caixa tipo metálica com tratamento em epoxi, de uso aparente para 48 elementos no barramento principal + disjuntor gerale espaço para DR´s na parte inferior - 800mmx550mmx150mm, conforme detalhe (QD-EE) | 1 | un |  |  | 0
| 1.2 | Supressores de Surto com encapsulamento 18kA | 4 | un |  |  | 0
| 1.3 | Disjuntor - 3x40A / 10,0kA | 1 | un |  |  | 0
| 1.4 | Disjuntor - 3x50A / 10,0kA | 1 | un |  |  | 0
| 1.5 | Disjuntor - 1x20A / 6kA | 31 | un |  |  | 0
| 1.6 | Dispositivo IDR 25A sensibilidade 30mA | 6 | un |  |  | 0
| 1.7 | Condutor unipolar 2,5mm² isol. Poliolefina | 1780 | m |  |  | 0
| 1.8 | Condutor unipolar 4,0mm² isol. Poliolefina | 45 | m |  |  | 0
| 1.9 | Perfilado 38x38mm chapa 14 | 72 | m |  |  | 0
| 1.10 | Tampa para perfliado 38x38mm | 72 | m |  |  | 0
| 1.11 | Sapata para perfilado 38x38mm | 5 | un |  |  | 0
| 1.12 | Caixa de Junção para perfilado 76x38mm | 1 | un |  |  | 0
| 1.13 | Flange para perfilado 38x38mm | 2 | un |  |  | 0
| 1.14 | Derivação lateral p/ eletroduto | 14 | un |  |  | 0
| 1.15 | Eletroduto de ferro galvanizado Ø 20mm. | 70 | m |  |  | 0
| 1.16 | Caixa tipo condulete com tampa cega Ø 20mm. | 3 | un |  |  | 0
| 1.17 | Caixa tipo condulete com tampa com furo central Ø 20mm. | 6 | un |  |  | 0
| 1.18 | Eletroduto de PVC Ø 32mm. | 42 | m |  |  | 0
| 1.19 | Caixa em aço zincado 100x100mm c/ espelho cego | 19 | un |  |  | 0
| 1.20 | Caixa de piso com adaptador para 4 tomadas (RJ-45) e 4 tomadas (2P+T), tampa tipo janela e adaptador para eletrodutos, conforme memorial descritivo | 20 | un |  |  | 0
| 1.21 | Tomada 2P+T - 20A | 36 | un |  |  | 0
| 1.22 | Suporte p/tres blocos com, duas tomadas tipo bloco NBR.20A (preta), mais um bloco cego | 23 | un |  |  | 0
| 1.23 | Suporte p/tres blocos com, duas tomadas tipo bloco NBR.20A (azul) , mais um bloco cego | 5 | un |  |  | 0
| 1.24 | Suporte p/tres blocos com, duas tomadas tipo bloco NBR.20A (azul) , mais um bloco com duas tomadas RJ.45 | 2 | un |  |  | 0
| 1.25 | Timer p/ KIT ATM | 1 | un |  |  | 0
| 1.26 | Caixa de comando 500x400x200 mm c/ acessórios - (Cash Timer) | 1 | un |  |  | 0
| 2 | PONTOS PARA A TRANSMISSÃO DE DADOS:
| 2.1 | Suporte p/tres blocos com, um bloco c/RJ.45, mais dois blocos cego | 8 | un |  |  | 0
| 2.2 | Suporte p/tres blocos com, dois blocos c/RJ.45, mais um bloco cego | 10 | un |  |  | 0
| 2.3 | Tomada Fêmea RJ-45 | 40 | un |  |  | 0
| 2.4 | Canaleta aluminio 73x25 simples c/ tampa de encaixe - Pintada | 100 | m |  |  | 0
| 2.5 | Canaleta aluminio 73x25 dupla tipo "D" c/ tampa de encaixe - Pintada | 165 | m |  |  | 0
| 2.6 | Adaptador para canaleta 73x25mm - 3x1 | 24 | un |  |  | 0
| 2.7 | Curva 90º específica de canaleta de aluminio | 40 | un |  |  | 0
| 2.8 | Acessório p/ conexão eletroduto/canaleta de aluminio | 24 | un |  |  | 0
| 2.9 | Eletroduto de ferro galvanizado Ø 25mm. | 50 | m |  |  | 0
| 2.10 | Caixa tipo condulete com tampa cega Ø 25mm. | 5 | un |  |  | 0
| 2.11 | Caixa tipo condulete com tampa com furo central Ø 25mm. | 2 | un |  |  | 0
| 2.12 | Eletroduto de PVC Ø 32mm. | 38 | m |  |  | 0
| 2.13 | Eletrocalha 100x50mm, com tampa | 45 | m |  |  | 0
| 2.14 | Curva vertical para eletrocalha 100x50mm | 2 | pç |  |  | 0
| 2.15 | Curva horizontal para eletrocalha 100x50mm | 2 | pç |  |  | 0
| 2.16 | "T" horizontal para eletrocalha 100x50mm | 2 | pç |  |  | 0
| 2.17 | Redução concentrica para eletrocalha 100x50mm | 4 | pç |  |  | 0
| 2.18 | Eletrocalha 50x50mm, com tampa | 27 | m |  |  | 0
| 2.19 | Curva vertical para eletrocalha 50x50mm | 1 | pç |  |  | 0
| 2.20 | Curva horizontal para eletrocalha 50x50mm | 1 | pç |  |  | 0
| 2.21 | Cabo UTP cat. 5e | 1920 | m |  |  | 0
| 2.22 | Patch Cord 2,5m (Estações de Trabalho) | 71 | un |  |  | 0
| 2.23 | Patch Cord 1,0m (Rack) | 71 | un |  |  | 0
| 2.24 | Rack para HUB tamanho 24U - Completo e com tres bandejas. | 1 | un |  |  | 0
| 2.25 | Patch Panel 24 portas p/ Rack 19" | 3 | un |  |  | 0
| 2.26 | Régua de 1U com 8 tomadas em ângulo de 45º p/ Rack | 2 | un |  |  | 0
| 2.27 | Organizador de cabos 1Ux19" | 11 | un |  |  | 0
| 2.28 | Plug (macho) RJ45 cat. 5e para sistema de alarme com conectorização/teste | 1 | un |  |  | 0
| 3 | INSTALAÇÕES CONTROLE DE ACESSO
| 3.1 | Cabo tipo flexivel, seção 2,5 mm². | 210 | m |  |  | 0
| 3.2 | Eletroduto FG Ø 25 mm. 1" | 10 | m |  |  | 0
| 3.3 | Caixa tipo condulete com tampa cega Ø 25mm. | 2 | un |  |  | 0
| 3.4 | Caixa tipo condulete com tampa com furo central Ø 25mm. | 4 | un |  |  | 0
| 3.5 | Adaptador 3x3/4" para conexão canaleta de aluminio 73x25mm e eletroduto de ferro | 4 | un |  |  | 0
| 3.6 | Tampa terminal para canaleta de aluminio 73x25mm em ABS branca | 10 | un |  |  | 0
| 3.7 | Canaleta aluminio 73x25mm tripla c/ tampa de encaixe - Pintada branca | 10 | m |  |  | 0
| 3.8 | Caixa de aluminio 100x100x50mm específica de canaleta de aluminio - 73x25mm | 4 |  |  |  | 0
| 3.9 | Acessório p/ conexão eletroduto/canaleta de aluminio | 4 | un |  |  | 0
| 3.10 | Cabo UTP cat.5e (isolamento baixa emissão de gases) | 100 | m |  |  | 0
| 3.11 | Teclado de senhas + Leitor de proximidade – Modelo DUO – Cadastra 30.000 Usuários – Conexão TCP/IP | 5 | un |  |  | 0
| 3.12 | Fonte de alimentação grande NO-BREAK – Espaço para abrigar bateria até 63Ah | 4 | un |  |  | 0
| 3.13 | Placa de intertravamento | 4 | un |  |  | 0
| 3.14 | Fechadura de 150 Kgf com sensor interno de porta + Suporte de fixação universal | 4 | un |  |  | 0
| 3.15 | Caixa quebra vidro de emergência | 4 | un |  |  | 0
| 3.16 | Chave PACRI Elétrica 02 Posições 220V-3A em latão, acabamento cromado, acionamento por chave, fixação por porca. | 4 | un |  |  | 0
| 3.17 | Bateria selada 12V/40AH | 4 | un |  |  | 0
|  | SUBTOTAL AUTOMAÇÃO |  |  | 0 | 0 | 0
| XI | INSTALAÇÕES TELEFÔNICAS:
| 1 | TUBULAÇÃO SECUNDARIA COM ESPERAS TELEFÔNICAS:
| 1.1 | Cabo tipo CI 50-30 pares (Entrada Linhas) | 55 | m |  |  | 0
| 1.2 | Cabo CI 50-10 pares | 20 | m |  |  | 0
| 1.3 | Cabo CI 50-5 pares | 180 | m |  |  | 0
| 1.4 | Eletroduto de ferro galvanizado Ø 25mm. | 39 | m |  |  | 0
| 1.5 | Caixa tipo condulete com tampa cega Ø 25mm. | 7 | un |  |  | 0
| 1.6 | Canaleta aluminio 73x25 simples c/ tampa de encaixe - Pintada | 5 | m |  |  | 0
| 1.7 | Adaptador para canaleta 73x25mm - 3x1 | 2 | un |  |  | 0
| 1.8 | Rack tamanho 16U - Completo - Conforme memorial descritivo | 1 | un |  |  | 0
| 1.9 | Régua de 1U com 8 tomadas em ângulo de 45º p/ Rack | 2 | un |  |  | 0
| 1.10 | Organizador de cabos 1Ux19" | 3 | un |  |  | 0
| 1.11 | D.G. N.º4 (600x600x120mm) - Sobrepor | 1 | un |  |  | 0
| 1.12 | D.G. N.º3 (400x400x120mm) - Sobrepor | 1 | un |  |  | 0
| 1.13 | Bloco de inserção engate rápido M10 com bastidor completo | 12 | un |  |  | 0
| 1.14 | Acessórios internos p/ montagem DG´s | 2 | un |  |  | 0
|  | SUBTOTAL TELEFÔNICO: |  |  | 0 | 0 | 0
| XII | INSTALAÇÕES ALARME
| 1 | INFRAESTRUTURA NECESSÁRIA COM RESPECTIVAS ESPERAS ALARME:
| 1.1 | Quadro de comando de Sobrepor para Central de Alarme - 600x480x220mm tipo CS | 1 | un |  |  | 0
| 1.2 | Eletrocalha 50x50mm, com tampa | 54 | m |  |  | 0
| 1.3 | Curva vertical para eletrocalha 50x50mm | 2 | pç |  |  | 0
| 1.4 | "T" horizontal para eletrocalha 50x50mm | 1 | pç |  |  | 0
| 1.5 | Eletroduto de ferro galvanizado Ø 25mm. | 120 | m |  |  | 0
| 1.6 | Caixa tipo condulete com tampa cega Ø 25mm. | 66 | un |  |  | 0
| 1.7 | Caixa embutir parede 100x50x50mm (4x2") | 2 | un |  |  | 0
| 1.8 | Canaleta aluminio 73x25 simples c/ tampa de encaixe - Pintada | 21 | m |  |  | 0
| 1.9 | Adaptador para canaleta 73x25mm - 3x1 | 3 | un |  |  | 0
| 1.10 | Caixa de sobrepor c/ tampa medindo 50cmx50cmx15cm, para abrigar sistema de alarme | 1 | un |  |  | 0
| 1.11 | Arame Galvanizado n.º16 | 1 | kg |  |  | 0
|  | SUBTOTAL ALARME |  |  | 0 | 0 | 0
| XIII | INSTALAÇÕES CFTV
| 1 | INFRAESTRUTURA NECESSÁRIA COM RESPECTIVAS ESPERAS CFTV:
| 1.1 | Eletroduto de ferro galvanizado Ø 25mm. | 65 | m |  |  | 0
| 1.2 | Caixa tipo condulete com tampa cega Ø 25mm. | 18 | un |  |  | 0
| 1.3 | Canaleta aluminio 73x25 simples c/ tampa de encaixe - Pintada | 12 | m |  |  | 0
| 1.4 | Rack tamanho 12U - Completo - Conforme item 6.6 do memorial descritivo | 1 | un |  |  | 0
| 1.5 | Patch Panel 24 portas p/ Rack 19" categoria 6 | 1 | un |  |  | 0
| 1.6 | Guia/Organizador de cabos para RACK 19" | 3 | un |  |  | 0
| 1.7 | Régua com 8 tomadas p/ Rack | 1 | un |  |  | 0
| 1.8 | Cabo UTP cat. 6 (Isolamento LSZH) | 520 | m |  |  | 0
| 1.9 | Kit pra fixação da câmera no forro - conforme item 7.3 do memorial descritivo | 3 | un |  |  | 0
| 1.10 | Tubo metálico metalon 50x50mm | 4.5 | m |  |  | 0
| 1.11 | Patch Cord cat. 6 comprimento 1,0 m - Vermelho | 18 | un |  |  | 0
| 1.12 | Conector RJ45 macho cat. 6 | 16 | un |  |  | 0
|  | SUBTOTAL CFTV |  |  | 0 | 0 | 0
| XIV | SERVIÇOS COMPLEMENTARES ELÉTRICA/AUTOMAÇÃO/TELEFÔNICO
| 1 | Asbuilts das Instalações Elet./Log./Telf./alarme | 9 | un |  |  | 0
| 2 | Certificação de pontos RJ45-cat. 5e | 73 | un | x,xx |  | 0
| 3 | Certificação de pontos RJ45-cat. 6 | 16 | un | x,xx |  | 0
|  | SUBTOTAL SERVIÇOS COMPLEMENTARES |  |  | 0 | 0 | 0
|  | TOTAL GERAL ELÉTRICA |  |  | 0 | 0 | 0
|  | TOTAL GERAL |  |  | 0 | 0 | 0