## Planilha de Orçamento
PLANILHA DE ORÇAMENTO
|  |  |  | Processo |  | 0000622/2022
1. OBJETO: | MANUTENÇÃO CIVIL E ELÉTRICA NA AG ARROIO GRANDE |  |  | BDI |  | 25%
2. ENDEREÇO DE EXECUÇÃO/ENTREGA: RUA DR MONTEIRO, 267 - ARROIO GRANDE/RS |  |  |  | Enc. Sociais SINAPI-RS OUT/2021 |  | 111.2%
3. PRAZO DE EXECUÇÃO/ENTREGA: 60 DIAS |  |  |  | DATA DA PROPOSTA
PROPONENTE
RAZÃO SOCIAL: |  | CNPJ: |  |  | FONE:
ENDEREÇO: |  | EMAIL:
PROPOSTA
LOTE | ÚNICO
ITENS | DESCRIÇÃO | QUANT. | UNIDADE | CUSTOS UNITÁRIOS R$ |  | CUSTO TOTAL R$
|  |  |  | MATERIAL | MÃO DE OBRA
I | MANUTENÇÃO CIVIL
1 | SERVIÇOS PRELIMINARES / INSTALAÇÕES PROVISÓRIAS
1.1 | ART - Anotação de Responsabilidade Técnica - Faixa 03 - Contratos acima de R$ 15.000,01 | 1 | unid. |  | x,xx | 0
1.2 | Destinação de resíduos com entrega de Manifesto de Transporte de Resíduos e o Recibo de Destinação de Resíduos por empresa licenciada | 5 | m³ | x,xx |  | 0
1.3 | Lavação com Hidrojato - Muros | 250 | m² |  |  | 0
1.4 | Tapume em chapa de madeira compensada resinada, e=22mm, com pintura protetora branco fosco, prevendo reutilização | 10 | m² |  |  | 0
2 | ADMINISTRAÇÃO DE OBRA
2.1 | Engenheiro ou arquiteto júnior, com encargos complementares - 10 horas semanais | 1 | mês |  |  | 0
2.2 | Mestre de obras com encargos complementares, em tempo integral | 1 | mês |  |  | 0
2.3 | Plano de Gerenciamento de Resíduos da Construção Civil – PGRCC | 1 | unid. | x,xx |  | 0
3 | DEMOLIÇÃO / REMANEJAMENTO / REMOÇÃO
3.1 | Demolição de forro em placas | 10 | m2 |  |  | 0
3.2 | Remanejamento de porta de alumínio, uma folha, com ferragem e mola hidráulica | 1 | unid. |  |  | 0
3.3 | Remanejamento de mobiliário, inclusive desmontagem e remontagem | 10 | m² | x,xx |  | 0
3.4 | Remoção de corrimão e guarda-corpo - remoção e remanejamento do existente (SAA) | 17.5 | m | x,xx |  | 0
3.5 | Remoção de divisória leve | 10 | m2 | x,xx |  | 0
3.6 | Remoção de máscara de divisória leve | 25 | m2 | x,xx |  | 0
3.7 | Remoção de entulho diverso, incluindo caçamba, servente e carreto | 5 | m3 |  |  | 0
3.8 | Remoção da esquadria das portas da entrada | 10 | m2 | x,xx |  | 0
3.9 | Remoção de vidro transparente com ou sem reaproveitamento - portas da entrada | 8 | m² |  |  | 0
3.10 | Remoção de programação visual interna, inclusive porta cartazes | 1 | cj | x,xx |  | 0
3.11 | Remoção de hastes de bandeiras | 2 | unid. | x,xx |  | 0
3.12 | Remoção de passa objetos, com ou sem reaproveitamento | 1 | unid. | x,xx |  | 0
3.13 | Pisos e Revestimentos
3.13.1 | Demolição do piso do terraço, incluindo revestimentos impermeabilizantes (apto) | 30 | m² |  |  | 0
3.13.2 | Remoção de piso tátil | 12 | m | x,xx |  | 0
3.13.3 | Demolição de piso cerâmico (Cx Forte) | 15 | m² |  |  | 0
3.13.4 | Demolição de piso interno basalto da SAA | 35 | m² | x,xx |  | 0
3.13.5 | Recorte / reposicionamento do piso de basalto do passeio para instalação de piso tátil em concreto | 2 | m |  |  | 0
4 | ALVENARIAS
4.1 | Abertura e enchimento de rasgos em alvenaria e concreto para passagem de tubulações diversas | 15 | unid. |  |  | 0
4.2 | Preenchimento das juntas com produto elastomérico | 15 | m |  |  | 0
4.3 | Recuperação de fissuras com tela nylon | 20 | m² |  |  | 0
5 | COBERTURA
5.1 | Calha de chapa galvanizada 24, desenvolvimento 50 cm | 3 | m |  |  | 0
5.2 | Limpeza/desentupimento de calhas e tubos de queda | 70 | m | x,xx |  | 0
5.3 | Rufo de chapa galvanizada 24, desenvolvimento 50cm | 2 | m |  |  | 0
6 | IMPERMEABILIZAÇÃO
6.1 | Cristalização com impermeabilizante bi componente à base de cimentos especiais, aditivos minerais e polímeros - ref. Viapol, para reservatório | 30 | m2 |  |  | 0
6.2 | Regularização de base com argamassa 1:3 para impermeabilização, e=2,0cm | 30 | m² |  |  | 0
6.3 | Impermeabilização de cobertura plana com manta asfáltica polimérica | 30 | m2 |  |  | 0
6.4 | Impermeabilização de piso com emulsão asfáltica - imprimação - 3 demãos | 30 | m2 |  |  | 0
6.5 | Proteção mecânica de superfície impermeabilizada, com argamassa cimento/areia 1:3, e=3cm | 30 | m2 |  |  | 0
6.6 | Impermeabilização de granitos a base de silicone com ação hidrofugante | 30 | m2 |  |  | 0
7 | PISOS E PAVIMENTAÇÕES
7.1 | Cerâmico/ basalto
7.1.1 | Piso cerâmico 50x50cm, acetinado, antiderrapante, PEI 5, junta 3mm - ref. Eliane Cargo Plus White AC, incluindo assentamento rejuntamento com argamassa colante AC I, para caixa forte, sanitários e apto | 50 | m² |  |  | 0
7.1.2 | Soleira de basalto, L=20 cm, e=20mm, incluindo assentamento rejuntamento com argamassa colante AC I | 3 | m |  |  | 0
7.1.3 | Soleira de basalto, L=30 cm, e=20mm,incluindo assentamento rejuntamento com argamassa colante AC I | 1 | m |  |  | 0
7.1.4 | Basalto tear polido em placas | 35 | m² |  |  | 0
7.1.5 | Recomposição de placas piso de basalto solto | 2 | m² |  |  | 0
7.2 | Piso tátil e complementos
7.2.1 | Elemento tátil individual em poliuretano interno de alerta colado (módulos de 25x25cm) - cor idem à existente. Aplicação conforme leiaute. | 28 | cj. |  |  | 0
7.2.2 | Elemento tátil individual em poliuretano interno direcional colado (módulos 25x25cm) - cor idem à existente. Aplicação conforme leiaute. | 30 | cj. |  |  | 0
7.2.3 | Piso podotátil alerta/direcional em placa cimentícia de alta resistência 40x40cm, e=25mm, assentado com argamassa de cimento e areia peneirada traço 1:3 | 1.5 | m² |  |  | 0
8 | REVESTIMENTOS
8.1 | Azulejo 30x40cm, acetinado branco, incluindo rejuntamento com argamassa colante AC I | 30 | m² |  |  | 0
8.2 | Reboco para parede interna ou externa, com argamassa de cimento, cal e areia peneirada, traço 1:1:6, e=5mm | 30 | m² |  |  | 0
8.3 | Chapisco interno/externo, com argamassa de cimento e areia sem peneirar, traço 1:3, e=5mm. | 30 | m2 |  |  | 0
8.4 | Emboço para parede interna ou externa, com argamassa de cimento, cal e areia, traço 1:2:10, e=20mm | 30 | m2 |  |  | 0
9 | DIVISÓRIAS / PAINÉIS / FORROS
9.1 | Divisória de gesso acartonado para parede interna máscara SAA, espessura final 100mm | 20 | m² |  |  | 0
9.2 | Forro acústico de Fibra Mineral Removível, modulação 625x625x15mm, apoiados em perfis metálicos tipo "T" suspensos por perfis rígidos - ref. Armstrong, Sahara | 40 | m2 |  |  | 0
9.3 | Divisor de sigilo para máscara divisória leve - padrão Banrisul, sala de autoatendimento | 2 | m² |  |  | 0
10 | SERRALHERIA
10.1 | Caixilharia fixa de alumínio anodizado cor branca, perfil série 30, piso-teto, para sala de autoatendimento e hall de entrada. Chumbar na laje/estrutura. | 30 | m² |  |  | 0
10.2 | Grade em alumínio anodizado cor branca, perfil tubular horizontal 1/2" x 1" - a ser acoplada à esquadria de alumínio, H=210, espaçamento a cada 12 cm | 12 | m² |  |  | 0
10.3 | Caixilharia fixa de alumínio anodizado cor branca, perfil série 30, piso-teto para complemento de recuo de acesso na fachada com abertura de porta para a rua. | 15 | m² |  |  | 0
10.4 | Porta de alumínio anodizado cor branca, uma folha de abrir, 100x210cm | 1 | unid. |  |  | 0
10.5 | Divisor de sigilo e de ambientes em aluminio anodizado branco - modelo padrão Banrisul | 2 | m² |  |  | 0
10.6 | Mascara padrão novo, completa com tampões, para máquinas de autoatendimento | 5 | unid. |  |  | 0
10.7 | Corrimão simples e/ou duplo de aço inox, alturas: 70 e 92cm (duplo), 105cm (simples) fixado em parede / piso, instalado | 25 | m |  |  | 0
10.8 | Estrutura de sustentação para corrimão e guarda-corpo, em aço inox | 25 | m |  |  | 0
11 | FERRAGENS E VIDRAÇARIA
11.1 | Vidro liso transparente 6mm, colocado em esquadria de alumínio (porta fachada) | 15 | m² |  |  | 0
11.2 | Mola hidráulica aérea nº 3, cor prata | 1 | unid. |  |  | 0
11.3 | Fechadura interna/externa de abrir tipo alavanca, cor branca - porta de alumínio anodizado natural | 1 | cj. |  |  | 0
11.4 | Fechadura interna/externa de abrir tipo alavanca, cor prata, ref. Papaiz MZ30 cód. 03.3353.2, cilindro C400 | 1 | cj. |  |  | 0
11.5 | Adaptação de pórtico BE e kit ATM para instalação de nova porta de acesso | 1 | unid. |  |  | 0
12 | PINTURA
12.1 | Pintura INTERNA
12.1.1 | Emassamento de gesso acartonado e alvenarias, com massa acrílica inclusive Lixação | 30 | m² |  |  | 0
12.1.2 | Aplicação de selador (parede gesso acartonado) | 30 | m² |  |  | 0
12.1.3 | Pintura acrílica, 02 demãos, sem emassamento sobre alvenarias internas/externas | 830 | m² |  |  | 0
12.1.4 | PVA | 250 | m² |  |  | 0
12.1.5 | Pintura impermeabilizante sobre superfície de concreto, 02 demãos de sistema duplo epóxi | 30 | m² |  |  | 0
12.1.6 | Pintura a óleo ou esmalte sintético em esquadrias de madeira, 02 demãos, com emassamento | 28 | m² |  |  | 0
12.1.7 | Pintura a óleo ou esmalte sintético em grade metálica, 02 demãos | 100 | m² |  |  | 0
12.1.8 | Esmalte - Pintura das tubulações elétricas. Duas Demãos. | 130 | m |  |  | 0
12.2 | Pintura EXTERNA
12.2.1 | Pintura acrílica, 02 demãos, sem emassamento sobre alvenarias internas/externas | 280 | m² |  |  | 0
12.2.2 | Pintura a óleo ou esmalte sintético em esquadrias de madeira, 02 demãos, com emassamento (portas...) | 50 | m² |  |  | 0
13 | ACESSÓRIOS / LOUÇAS / METAIS PARA SANITÁRIOS / COZINHA
13.1 | Bancada de granito cinza andorinha, e=20mm | 3 | m² |  |  | 0
14 | LIMPEZA E VISTORIA FINAL
14.1 | Limpeza grossa | 294 | m² |  |  | 0
14.2 | Limpeza fina e verificação final da obra | 294 | m² | xx,xx |  | 0
| SUBTOTAL MANUTENÇÃO CIVIL |  |  | 0 | 0 | 0
II | INFRAESTRUTURA ELÉTRICA
1 | ILUMINAÇÃO E TOMADAS
1.1 | Luminária de EMBUTIR PlacaLED - 28W - 220V, 4000K, 3500 Lm - THD <10% - Garantia de 02 Anos. Modulação 300 x 1200 mm. Marca Intral ou similar - BKE-168 - ANTERA SL | 58 | unid. |  |  | 0
1.2 | Luminária Plafon Branca, quadrada, de SOBREPOR, 10W, 6000K, diâmetro 30 cm. Retirar e descartar as luminárias existentes. (Banheiros) | 4 | unid. |  |  | 0
1.3 | Sensor de presença omnidirecional c/retardo 10 min, 220V/127V, 250VA. Retirar interruptores e instalar tampa cega. (banheiros e Corredor) | 5 | unid. |  |  | 0
1.4 | Cabo de cobre unipolar #2,5mm² flexível HF (Não Halogenado), 70°C 450/750V AFUMEX, AFITOX ou similar | 30 | m |  |  | 0
1.5 | Retirada de luminárias, lâmpadas e reatores. Acondicionar e entregar as lâmpadas fluorescentes na BAGERGS. Descartar as luminárias e os reatores. | 58 | unid. | x,xx |  | 0
1.6 | Duto SLIM - (CINZA) | 20 | m |  |  | 0
1.7 | Adaptador porta equipamento para duto SLIM (CINZA) | 9 | unid. |  |  | 0
1.8 | Curva interna 90 graus SLIM (CINZA) | 9 | m |  |  | 0
1.9 | Canaleta metálica branca "X". | 10 | m |  |  | 0
2 | ADEQUAÇÕES DA SALA DO NOBREAK
2.1 | Caixa Passagem Eletrica Tigre 30cm Sobrepor - Cpt30 - Tigre ou similar (Para armazenar os cabos) | 1 | m |  |  | 0
2.2 | Quadro distribuição PVC, Sobrepor, para 4 disjuntores com tampa de acrílico - WEG ou similar | 1 | m |  |  | 0
2.3 | Porta Equipamento Ref. DT.63440.10 com UM RJ.45 Ref. QM 99040.00 – Cat. 5e ou similar e dois blocos cegos (Identificar com EExx e PLxx conforme circuito existente em adesivo em polisester autocolante funid.do branco e letras pretas) | 1 | unid. |  |  | 0
2.4 | Eletroduto Flexível com alma de aço revestimento PVC com boxes- Sealtube - 1/2 " (descida máscara) | 2 | m |  |  | 0
2.5 | Abraçadeiras de Velcro 16mm Hellerman ou similar para amarração para eletroduto cordoado (20 unidades). | 1 | unid. |  |  | 0
2.6 | Eletroduto ferro diâmetro 25 mm PINTADO DE BRANCO onde ficar aparente. Para instalação ponto de rede na sala do Nobreak, próximo ao equipamento Nobreak. | 20 | m |  |  | 0
2.7 | Caixa de passagem condulete diâm. 25 mm com tampa cega PINTADO DE BRANCO. | 9 | unid. |  |  | 0
2.8 | Espelho Condulete de alumínio para Conector RJ45 keystone categoria 6 de 25mm (1") (PL Nobreak) | 1 | unid. |  |  | 0
2.9 | Cabo Multilan UTP 24 AWG, 04 pares, Cat. 5e, isolamento baixa emissão de gases LSZH, na cor azul. Para instalação ponto de rede na sala do Nobreak, próximo ao equipamento Nobreak. | 50 | m |  |  | 0
2.10 | Conector RJ45 Macho Cat. 5e para crimpar cabo no rack e ligar direto ao Switch na porta 18. | 1 | unid. |  |  | 0
2.11 | Patch cord azul 3 mts para o nobreak | 1 | unid. |  | x,xx | 0
2.12 | Prateleira de ferro para adaptar ao Rack de Baterias. Instalar na parte de cima onde vai o Nobreak. | 1 | unid. |  |  | 0
2.13 | Transferir Nobreak para Armário de bateriais na primeira prateleira. | 1 | unid. | x,xx |  | 0
3 | ENTRADA DE ENERGIA, DADOS E TELECOMUNICAÇÕES
3.1 | Supressores para transientes DPS 3F 40kA + N 100 kA Nominais, Classe I, base com engate em trilho 4 polos plugáveis | 1 | unid. |  |  | 0
3.2 | Readequação do QGBT existente, incluindo a instalação do DPS e cabos alimentadores, limpeza. | 1 | unid. |  |  | 0
3.3 | Retirada de DG telefônico na sala de automaçao e atras do ATM e descartar . | 1 | cj |  |  | 0
3.4 | Readequação cabo e eletroduto na retirada DG atras ATM para DG entrada . | 1 | unid. |  |  | 0
3.5 | Readequação cabo e eletroduto para rack das operadoras retirada do DG 40x40. | 1 | unid. |  |  | 0
4 | TV PLATAFORMA, PONTO LÓGICO FACILITADOR, CX FORTE E PONTO ELÉTRICO E LÓGICO
4.1 | Cabo de cobre unipolar #2,5mm² flexível HF (Não Halogenado), 70°C 450/750V AFUMEX, AFITOX ou similar | 50 | m |  |  | 0
4.2 | Cabo UTP, 4 pares 24AWG LSZH para rede Lógica (Não Halogenado) - Categoria 5e. | 200 | m |  |  | 0
4.3 | Porta Equipamento Ref. DT.63440.10 com, DUAS tomadas tipo bloco NBR.20A Ref. DT.99230.20 (PRETO), mais um RJ.45 Ref. QM 99040.00 – Cat. 5e ou similar (Identificar com EExx e PLxx conforme circuito existente em adesivo em polisester autocolante funid.do branco e letras pretas)(Contador de cedulas no caixa e TV Corporativa) | 1 | unid. |  |  | 0
4.4 | Canaleta metálica branca "X" (TGF). | 4 | m |  |  | 0
4.5 | Porta Equipamento para canaleta metálica branca "X" para TRÊS módulos em ABS com DUAS tomadas tipo bloco NBR 20A e UM com RJ45 (Facilitador). | 1 | unid. |  |  | 0
4.6 | Porta Equipamento para canaleta metálica branca "X" para TRÊS módulos em ABS com TRÊS blocos RJ45 (Facilitador). | 1 | unid. |  |  | 0
4.7 | Derivação saída 2 eletrodutos 1" p/Canaleta metálica branca "X". | 2 | unid. |  |  | 0
4.8 | Tampa terminal para canaleta metálica branca "X". | 1 | unid. |  |  | 0
4.9 | Bloco Conector Fêmea RJ 45 - Cor Branca - ref. Dutotec DT 99240.00 (Para Telefone na Sala Cofre, Ponto lógico Facilitador e Ponto lógico TV) | 4 | unid. |  |  | 0
4.10 | Patch cord azul 5 mts para o rabicho do móvel | 1 | unid. |  | x,xx | 0
4.11 | Conector RJ45 Macho Cat. 5e para crimpar cabos e ligar direto ao Switch. | 3 | unid. |  |  | 0
5 | TROCA DE MASCARA DOS ATMS E REINSTALAÇÃO DE PONTOS Elétricos/Lógicos
5.1 | Cabo de cobre unipolar #2,5mm² flexível HF (Não Halogenado), 70°C 450/750V AFUMEX, AFITOX ou similar | 50 | m |  |  | 0
5.2 | Cabo UTP, 4 pares 24AWG LSZH para rede Lógica (Não Halogenado) - Categoria 5e. | 50 | m |  |  | 0
5.3 | Canaleta alumínio 73x25 dupla c/ tampa de encaixe - branca | 4 | m |  |  | 0
5.4 | Caixa de alumínio 100x100x50mm com altura específica para canaleta 73x25mm | 5 | unid. |  |  | 0
5.5 | Curva 90º metálica especifica de canaleta de alumínio -73x25mm | 1 | unid. |  |  | 0
5.6 | Derivação saída 2 eletrodutos 1" p/Canaleta de Alumínio de 73x25mm | 1 | unid. |  |  | 0
5.7 | Tampa terminal em ABS para canaleta dupla Dutotec 73x25mm | 6 | unid. |  |  | 0
5.8 | Eletroduto Flexível com alma de aço revestimento PVC com boxes- Sealtube - 1/2 " (descida máscara) | 12 | m |  |  | 0
6 | INFRAESTRUTURA CAIXAS ELETRÔNICOS
6.1 | Cabo (baixa emissão de fumaça) flex 0,6/1KV - 4,0mm² - NBR 13.248 | 20 | m |  |  | 0
6.2 | Cabo UTP, 4 pares 24AWG LSZH para Telefonia/Lógica (Não Halogenado) - Categoria 5e | 200 | m |  |  | 0
6.3 | Desinstalação e reinstalação da infraestrutura elétrica e lógica dos caixas eletrônicos. | 5 | unid. | x,xx |  | 0
7 | SERVIÇOS COMPLEMENTARES ELÉTRICA/AUTOMAÇÃO/TELEFÔNICO
7.1 | Identificação de tomadas, porta equipamentos, Rack dos Ativos, Rack das Operadoras, Rack CFTV, patch panels, pontos lógicos e telefônicos. | 1 | unid. | xx,xx |  | 0
7.2 | Certificação dos Cabos de Rede UTP Cat. 5E | 1 | unid. |  |  | 0
7.3 | Transferir o PA WIFI para Rack dos Ativos conectar ao patch panel . | 1 | cj |  |  | 0
7.4 | Conjunto de 10 (6+6) metros de cabo coaxial 75 Ohms na cor preta RF75 0,4/3,0 com conector tipo BNC reto com solda e conector tipo BNC angular com rosca e solda (mini) | 1 | unid. |  |  | 0
7.5 | Patch Cord 1,0m, Categoria 5e (Rack) | 5 | unid. |  |  | 0
| SUBTOTAL INFRAESTRUTURA ELÉTRICA |  |  | 0 | 0 | 0
| TOTAL GERAL |  |  | 0 | 0 | 0
| TOTAL GERAL COM BDI |  |  | 0 | 0 | 0