## Planilha de Orçamento
PLANILHA DE ORÇAMENTO
1. OBJETO: OBRAS CIVIS, INFRAESTRUTURA, LÓGICA E MECÂNICA PARA A TROCA DE LOCAL DA AGÊNCIA SÃO JOSÉ DO OURO |  |  |  | BDI |  | 25%
2. ENDEREÇO DE EXECUÇÃO/ENTREGA: AVENIDA LIA ANDREANE LETTI 263 - SÃO JOSÉ DO OURO/RS |  |  |  | Enc. Sociais SINAPI-RS NOV/2019 |  | 111.5%
3. PRAZO DE EXECUÇÃO/ENTREGA: 90 dias corridos |  |  |  | DATA DA PROPOSTA
PROPONENTE
RAZÃO SOCIAL: |  | CNPJ: |  |  | FONE:
ENDEREÇO: |  | EMAIL:
PROPOSTA
ITENS | DESCRIÇÃO | QUANT. | UNID. | CUSTOS UNITÁRIOS R$ |  | CUSTO TOTAL R$
|  |  |  | MATERIAL | MÃO DE OBRA
I | OBRAS CIVIS
1.0 | SERVIÇOS INICIAIS
1.1 | Emissão de ART | 1 | un | x,xx |  | 0
1.2 | 'As built" dos projetos arquitetonico, elétrico e mecânico | 3 | cj | x,xx |  | 0
1.3 | Transporte de entulho com caminhão basculante 6 m³, rodovia pavimentada, DMT 0,5 a 1,0km | 30 | m³ |  |  | 0
1.4 | Placa de obra em aço galvanizado, conforme resolução CREA, incluir nome do autor e co-autores do projeto, nome da obra e responsáveis técnicos pela execução da obra. | 6 | m² |  |  | 0
2.0 | SERVIÇOS PRELIMINARES
2.1 | Demolição de revestimento cerâmico, de forma manual, sem reaproveitamento (adequação banheiros) | 25 | m² |  |  | 0
2.2 | Carga manual de entulho em caminhão basculante 6 m³ | 30 | m³ |  |  | 0
2.3 | Descarte de resíduos da construção civil em área licenciadas (atentar para legislação local), considerando a densidade aparente de 300kg/m³ de RCC | 35 | m³ |  |  | 0
2.4 | Montagem e desmontagem de andaime modular fachadeiro, com piso metálico, de acordo com normativas vigentes. Fornecer ART de projeto e execução. | 34 | m² |  |  | 0
3.0 | PAREDES
3.1 | Parede com placas de gesso acartonado (drywall), para uso interno, com duas faces simples e estrutura metálica com guias simples, sem vãos | 35 | m² |  |  | 0
3.2 | Revestimento cerâmico modelo Nórdico Snow 33x60cm marca Incepa ou equivalente técnico (Adequação banheiros PNE) | 50 | m² |  |  | 0
4.0 | FORRO
4.1 | Forro mineral em placas dimensão 62,5x62,5cm para ambientes comercias, incluso fixação com perfis metálicos brancos, fornecimento e instalação | 370 | m² |  |  | 0
4.2 | Forro em drywall, para ambientes comerciais, inclusive estrutura de fixação | 45 | m² |  |  | 0
5.0 | PISO
5.1 | Elemento tátil em nylon com aditivo UV, colado com fita dupla-face especial, cor cinza escuro - alerta - INTERNO | 25 | un |  |  | 0
5.2 | Elemento tátil em nylon com aditivo UV, colado com fita dupla-face especial, cor cinza escuro - direcional - INTERNO | 31 | un |  |  | 0
5.3 | Rodapé em porcelanato idêntico ao piso instalado, h: 7cm (instalar junto às paredes a executar em gesso acartonado, nos dois lados) | 12 | m |  |  | 0
6.0 | ESQUADRIAS E ELEMENTOS METÁLICOS
6.1 | ESQUADRIAS PADRÃO BANRISUL (SAA)
6.1.1 | Perfis de alumínio com pintura eletrostática branca | 3 | m² |  |  | 0
6.1.2 | Vidro laminado incolor 8mm | 13 | m² |  |  | 0
6.1.3 | Vidro laminado 6mm | 9 | m² |  |  | 0
6.2 | FERRO
6.2.1 | Grade de segurança padrão Banrisul c/barra de aço circular diâmetro 5/8", dimensões e especificações conforme projeto (esquadria do S.A.A) | 15 | m² |  |  | 0
6.2.2 | Grade de segurança padrão Banrisul c/barra de aço circular diâmetro 5/8", dimensões e especificações conforme projeto (proteção - tomada de ar externa) | 1 | m² |  |  | 0
6.3 | ELEMENTOS METÁLICOS
6.3.1 | Máscara modelo novo conforme projeto e memorial fornecidos pelo Banrisul | 4 | un |  |  | 0
6.3.2 | Brise frontal em alumínio na horizontal na cor branca (FACHADAS) | 25 | m² |  |  | 0
6.4 | CÉLULA DE SEGURANÇA
6.4.1 | Vidro balístico | 1.6 | m² |  |  | 0
7.0 | FERRAGENS
7.1 | Mola hidráulica aérea nº 3 DOMA cor prata (acesso retaguarda) | 1 | un |  |  | 0
7.2 | Fechadura de embutir para porta em alumínio, com maçaneta alavanca e miolo com fechamento em um lado e espelho em metal cromado, modelo Duna 1000 R66 CR, ou equivalente técnico | 1 | un |  |  | 0
8.0 | PINTURA
8.1 | Aplicação manual de fundo selador acrílico em panos com presença de vãos de edifícios de multiplos pavimentos (fachada leste) | 27 | m² |  |  | 0
8.2 | Aplicação manual de tinta látex acrílica cor branco fosco em panos com presença de vãos de edifícios de multiplos pavimentos, garantindo 100% de recobrimento (fachada leste) | 27 | m² |  |  | 0
8.3 | Aplicação manual de tinta látex acrílica cor "Águas do Atlântico (ref. Pantone 300C)", marca Suvinil ou equivalente técnico, garantindo 100% de recobrimento (fachada leste - rendimento da tinta: 21m²/) | 20 | m² |  |  | 0
8.4 | Aplicação manual de tinta látex acrílica cor branco, marca Suvinil ou equivalente técnico, garantindo 100% de recobrimento (paredes internas - rendimento da tinta: 21m²/) | 790 | m² |  |  | 0
9.0 | PROGRAMAÇÃO VISUAL INTERNA
9.1 | Adesivos
9.1.1 | A1LP - Logo padrão | 4 | un |  |  | 0
9.1.2 | A2H AT2 - Horário Agência com aviso porta automárica (dupla face) | 1 | un |  |  | 0
9.1.3 | A2H SAA2 - Autoatendimento porta automática | 1 | un |  |  | 0
9.1.4 | A2PO - Passa Objetos (dupla face) | 1 | un |  |  | 0
9.1.5 | A3- SIA - Acessibiladade (simbolo S.I.A.) 15x15 cm | 2 | un |  |  | 0
9.1.6 | A4 - SIA CG - Acessibilidade (simbolo S.I.A.) 15x15 cm | 2 | un |  |  | 0
9.1.7 | A5 - CX - Nº Caixa (simples) | 2 | un |  |  | 0
9.2 | Capa para identificação do assento prioritário em cadeiras e longarinas | 8 | un |  |  | 0
9.3 | Placas Suspensas
9.3.1 | PS2 - Caixas atendimento por senha | 1 | un |  |  | 0
9.3.2 | PS4 - Preferencial | 1 | un |  |  | 0
9.3.3 | PS5 - Atendimento pessoa física | 1 | un |  |  | 0
9.3.4 | PS6 - Atendiomento pessoa jurídica | 1 | un |  |  | 0
9.3.5 | PS10 - Gerente-geral | 1 | un |  |  | 0
9.3.6 | PS11 - Gerente Adjunto | 1 | un |  |  | 0
9.4 | Placa de porta tipo 1
9.4.1 | PP1 - PRIV - Privativo para funcionários | 2 | un |  |  | 0
9.4.2 | PP2 - Ar condicionado | 1 | un |  |  | 0
9.4.3 | PP3 - No break | 1 | un |  |  | 0
9.4.4 | PP5 - Arquivo | 1 | un |  |  | 0
9.5 | Placa de porta tipo 2
9.5.1 | PP6 Copa | 1 | un |  |  | 0
9.5.2 | PP8 WC Masculino | 1 | un |  |  | 0
9.5.3 | PP9 WC Feminino | 1 | un |  |  | 0
9.5.4 | PP11 WC Masculino PNE | 1 | un |  |  | 0
9.5.5 | PP12 WC Feminino PNE | 1 | un |  |  | 0
9.6 | Placas de portas especiais
9.6.1 | PP13 Retire sua senha aqui | 1 | un |  |  | 0
9.6.2 | PP14 - PRESS- Instruções para sair após 22h | 1 | un |  |  | 0
9.6.3 | PP15 - AG E HOR - Atendimento agência e autoatendimento, com braile, no pórtico | 1 | un |  |  | 0
9.6.4 | PP17 - Sanitário Maculino em braile | 2 | un |  |  | 0
9.6.5 | PP18- Sanitário Feminino em braile | 2 | un |  |  | 0
9.7 | Porta Cartazes
9.7.1 | PC Informa -Porta Cartaz Informa Cristal espaçador cromado- 48,5 x 33,5cm | 12 | un |  |  | 0
9.7.2 | PC Tarifa -Porta Cartaz modelo novo 54 x 74cm | 10 | un |  |  | 0
10.0 | PROGRAMAÇÃO VISUAL EXTERNA
10.1 | Testeira T3 - 265x54x10cm em chapa galvanizada vazada com logomarca em acrílico termomoldada, conforme projeto e memorial descritivo padrão Banrisul | 1 | un |  |  | 0
10.2 | Projeto Estrutura Metálica (Fixação Testeira) | 1 | un | x,xx |  | 0
10.3 | Logo Banrisul "cubos" em aço inoxidável instalados em painéis com fechamento em chapa de aluminio para fachada | 2 | un |  |  | 0
11.0 | DIVISÓRIAS E BIOMBOS
11.1 | Móvel Divisor de Ambiente
11.1.1 | Móvel divisor de ambientes em vido transparentes 4mm, requadro de alumínio com pintura eletrostática, cor branco, nas dimensões de 1,20mx1,80m. Inclui: fornecimento, montagem, adesivo jateado intecalado (faixa de 12cm) até 0,90cm e adesivo jateado acima disto, conforme projeto | 3 | m² |  |  | 0
11.1.2 | Móvel divisor de ambientes em vido transparentes 4mm, requadro de alumínio com pintura eletrostática, cor branco, nas dimensões de 9,8mx1,80m. Inclui: fornecimento, montagem, adesivos jateados intercalados (faixa de 12cm), conforme projeto | 20 | m² |  |  | 0
11.2 | Biombos
11.2.1 | Biombos em vidro liso transparente 4mm, requadro de alumínio com pintura eletrostática, cor branco, nas dimensões de 1,20mx1,40m. Inclui: fornecimento, montagem, adesivos jateados intercalados (faixa de 12cm), perfil REF. ALCOA 30-026 ou equivalente, pés e sapatas, conforme manual de programação visual. | 11 | un |  |  | 0
11.3 | Móvel Divisor de Sigilo
11.3.1 | Móvel Divisor de Sigilo em estrutura de MDF com acabamento em melamina cor branco para suporte de TV corporativa e vido transparentes 4mm, com 2 requadros de alumínio com pintura eletrostática, cor branco, nas dimensões de 0,55x1,80m. Inclui: fornecimento, montagem, adesivo jateado intecalado (faixa de 12cm) até 0,90cm e adesivo jateado acima disto, conforme projeto | 5 | m² |  |  | 0
12.0 | APARELHOS, ACESSÓRIOS, E METAIS SANITÁRIOS
12.1 | Saboneteira plástica tipo dispenser para sabonete liquido com reservatório 800 a 1500 ML, incluso fixação. | 4 | un |  |  | 0
12.2 | Dispenser Porta Papel Higiênico Velox Branco Cód.26785419 - Premisse ou equivalente técnico | 6 | un |  |  | 0
12.3 | Dispenser Toalheiro Papel Toalha Velox C19533 Branco Premisse ou equivalente | 4 | un |  |  | 0
12.4 | Lixeira em polipropileno 11L na cor cinza, diâmetro 23,5cm - altura 28,8cm (FUNCIONÁRIOS) | 14 | un |  | x,xx | 0
12.5 | Lixeiras altas em aço inox sem tampa 20l diâmetro 23,5cm - altura 59,8cm (CAIXAS E BEBEDOURO) | 5 | un |  | x,xx | 0
12.6 | Lixeiras em aço inox com tampa 11l diâmetro 24,0cm - altura 37,5cm (SANITÁRIOS) | 4 | un |  | x,xx | 0
12.7 | Lixeiras em plástico com tampa 52l 40,5x40,5x69,5cm - cor cinza (BANCADA SANITÁRIOS) | 4 | un |  | x,xx | 0
12.8 | Lixeiras em plástico com tampa pedal 75l 34,5x87,5x87,5cm - cor cinza (COPA) | 2 | un |  | x,xx | 0
12.9 | Espelho cristal, espessura 4mm, com parafusos de fixação, sem moldura 45x80cm | 2 | m² |  |  | 0
12.10 | Barra de apoio em aço inox polido 80cm | 6 | un |  |  | 0
12.11 | Barra de apoio em aço inox polido 40cm | 4 | un |  |  | 0
12.12 | Lavatório de canto suspenso | 2 | un |  |  | 0
12.13 | Chapa inox porta (BANHEIROS PNE) | 4 | un |  |  | 0
13.0 | COMPLEMENTOS DIVERSOS
13.1 | Tampo inox com pia 150x55cm - marca Tramontina ou equivalente técnico | 1 | un |  | x,xx | 0
13.2 | Gabinete de cozinha em aço branco para pia de 1,50m marca Colormaq modelo Roma ou equivalente técnico | 1 | un |  | x,xx | 0
13.3 | Armário aéreo com nicho para microondas conjugado com uma porta | 1 | un |  | x,xx | 0
13.4 | Tanque para área de serviço, cor branco gelo, dimensões 600x500mm, capacidade de 40l modelo TQ.03 - marca DECA ou equivalente técnico | 1 | un |  | x,xx | 0
13.5 | Torneira para cozinha bica móvel de balcão 1173 C21 Meber ou equivalente técnico | 1 | un |  | x,xx | 0
13.6 | Torneira pia parede 1158 C 21 acabamento cromado Meber ou equivalente técnico | 1 | un |  | x,xx | 0
13.7 | Vaso Plástico Moderno Cimento Grande, Cód. 88551351 | 1 | un |  | x,xx | 0
13.8 | Terra Vegetal 10Kg Terral | 1 | un |  | x,xx | 0
13.9 | Palmeira Raphis 3 Hastes | 1 | un |  | x,xx | 0
14.0 | PLANO DE PREVENÇÃO CONTRA INCÊNDIO
14.1 | Extintor de incêdio PQS ABC 2A20BC 4KG | 4 | un |  |  | 0
14.2 | Abrigo metálico para Extintor com Pingadeira 70x30x25cm | 1 | un |  |  | 0
14.3 | Placa de equipamento - Extintor de Incêndio - Cógido 23, fotoluminoscente quadrada 14x14cm | 4 | un |  |  | 0
14.4 | Placa de orientação - Cógido 13 fotoluminoscente retanguar 24x12cm | 4 | un |  |  | 0
14.5 | Placa de Saida de Emergência - Cógido 17 luminosa retangular 24x12cm | 1 | un |  |  | 0
15.0 | SERVIÇOS FINAIS
15.1 | Recomposição furos de instalação de ar condicionado, com argamassa sem cal | 5 | m² |  |  | 0
15.2 | Limpeza final da obra | 413.55 | m² | x,xx |  | 0
SUBTOTAL OBRAS CIVIS |  |  |  | 0 | 0 | 0
II | DESMOBILIZAÇÃO LOCAL ANTIGO
16.0 | RETIRADA E DESCARTE
16.1 | Programação visual - placas de parede (perfil e acrílico) e placas de porta | 1 | h | x,xx |  | 0
16.2 | Painel divisória naval e perfis metálicos | 2 | h | x,xx |  | 0
16.3 | Persiana vertical | 0.3 | h | x,xx |  | 0
16.4 | Persiana horizontal | 0.3 | h | x,xx |  | 0
16.5 | Grade metálica de segurança | 2 | h | x,xx |  | 0
16.6 | Canaleta de Alumínio Dutotec com conexões e fiação interna | 2 | h | x,xx |  | 0
16.7 | Eletrodutos Metálicos - Instalação aparente com conduletes metálicos e com fiação | 4 | h | x,xx |  | 0
16.8 | Placa metálica máquina autoatendimento, placas pendentes e das portas dos sanitários | 1 | h | x,xx |  | 0
17.0 | RETIRADA POR EMPRESA ESPECIALIZADA SENDO QUE TODOS OS ITENS DEVERÃO SER EMBALADOS EM PLÁSTICO BOLHA, IDENTIFICADOS, TRANSPORTADOS E ENTREGUES NA BAGERGS EM CANOAS/RS
17.1 | Luminárias de emergência e placas | 4 | un | x,xx |  | 0
17.2 | Equipamentos de Alarme (sensores, central, fechaduras, etc) | 22 | un | x,xx |  | 0
17.3 | Rack 12 U de Telecomunicações | 2 | un | x,xx |  | 0
17.4 | CD Timer | 1 | un | x,xx |  | 0
17.5 | DG (Telefonia) | 1 | un | x,xx |  | 0
17.6 | CD (Centro de distribuição) | 1 | un | x,xx |  | 0
17.7 | Remoção Extintores | 3 | un | x,xx |  | 0
17.8 | Testeiras e complementos | 1 | un | x,xx |  | 0
17.9 | Totem interno de piso | 1 | un | x,xx |  | 0
17.10 | Desinstalação de módulo de caixa | 3 | un | x,xx |  | 0
17.11 | Pórtico | 1 | un | x,xx |  | 0
18.0 | RECOMPOSIÇÕES
18.1 | Aplicação manual de tinta látex acrílica cor branco fosco em panos com presença de vãos de edifícios de multiplos pavimentos, duas demãos (fachada) | 40 | m² |  |  | 0
18.2 | Recomposição esquadria do acesso após retirada do portico em alumínio e vidro | 5 | m² |  |  | 0
18.3 | Remoção de ar condicionado split incluindo elétrica, suportes e acessórios. | 3 | un |  |  | 0
18.4 | Aplicação manual de pintura com tinta látex acrílica em paredes, duas demãos (paredes internas) | 200 | m² |  |  | 0
18.5 | Embalagem e transporte de equipamentos removidos e entrega na BAGERGS (Canoas-RS) | 10 | un |  |  | 0
18.6 | Carga manual de entulho em caminhão basculante 6 m³ | 10 | m³ |  |  | 0
SUBTOTAL DESMOBILIZAÇÃO ANTIGO |  |  |  | 0 | 0 | 0
SUBTOTAL OBRAS CIVIS + DESMOBILIZAÇÃO ANTIGO |  |  |  | 0 | 0 | 0
III | INSTALAÇÕES MECÂNICAS
19.0 | DIFUSORES
19.1 | REDES FRIGORÍGENAS, DRENOS E ACESSÓRIOS
19.1.1 | Cano de cobre ø1/4", esp. parede 0,79mm | 20 | m |  |  | 0
19.1.2 | Cano de cobre ø3/8", esp. parede 0,79mm | 18 | m |  |  | 0
19.1.3 | Cano de cobre ø1/2", esp. parede 0,79mm | 10 | m |  |  | 0
19.1.4 | Cano de cobre ø7/8", esp. parede 1,58mm | 8 | m |  |  | 0
19.1.5 | Isolamento Borracha Elastomérica ø1/4", espessura crescente, 19 a 26 mm | 20 | m |  |  | 0
19.1.6 | Isolamento Borracha Elastomérica ø3/8", espessura crescente, 19 a 26 mm | 18 | m |  |  | 0
19.1.7 | Isolamento Borracha Elastomérica ø1/2", espessura crescente, 19 a 26 mm | 8 | m |  |  | 0
19.1.8 | Isolamento Borracha Elastomérica ø7/8", espessura crescente, 19 a 26 mm | 20 | m |  |  | 0
19.1.9 | Carga adicional de gás refrigerante R-410A | 11 | kg |  |  | 0
19.1.10 | Solda foscoper | 8 | kg |  |  | 0
19.1.11 | Cano PVC marrom, ø25mm, para ligação dos drenos dos condicionadores aos pontos de ralo | 25 | m |  |  | 0
19.1.12 | Isolamento térmico para tubulação de dreno, ø25mm | 25 | m |  |  | 0
19.1.13 | Acessórios diversos (suportes, pinos roscados, parafusos, abraçadeiras, drenos, etc) para instalação e montagem | 1 | un |  |  | 0
19.2 | INTERLIGAÇÃO ELÉTRICA E DE COMANDO
19.2.1 | Eletroduto flexível, ø1/2" | 30 | m |  |  | 0
19.2.2 | Cabo PP 3x2,5mm² | 20 | m |  |  | 0
19.2.3 | Cabo blindado, 2 x 0,75mm² | 10 | m |  |  | 0
19.2.4 | Cabo para alimentação elétrica das unidades condicionadoras | 20 | m |  |  | 0
19.2.5 | Interligação elétrica e de comando entre unidades evaporadoras e condensadoras | 80 | m |  |  | 0
19.2.6 | Termostato de ambiente On/OFF, com dial e tecla liga/desliga | 1 | un |  |  | 0
19.2.7 | Timer com programação horária/semanal | 1 | un |  |  | 0
19.2.8 | Controle remoto com fio para unidade modular splitão | 2 | un |  |  | 0
19.2.9 | Acessórios diversos (cabos, borneira, contatoras, conduletes) para instalação e montagem | 1 | un |  |  | 0
19.3 | SISTEMA DE DISTRIBUIÇÃO DE AR
19.3.1 | Duto construído em painel sanduíche dm chapas de alumínio gofrado com enchimento em polipropileno (MPU), com espessura mínima 20mm. Incluído todos acessórios para execução e fixação (fita, cola, cantoneiras, perfis, disco, reforço, parafusos, selante, baionetas, pinos, abraçadeiras, etc). | 200 | m² |  |  | 0
19.3.2 | Duto circular em PVC, linha leve, ø150mm | 15 | m |  |  | 0
19.3.3 | Junção Y em PVC linha leve, ø150mm | 1 | un |  |  | 0
19.3.4 | Redução excêntrica em PVC 150 x 100mm | 1 | un |  |  | 0
19.3.5 | Duto circular em PVC, linha leve, ø300mm | 3 | m |  |  | 0
19.3.6 | Duto circular flexível com isolamento térmico/acústico, ø7" | 60 | m |  |  | 0
19.3.7 | Duto circular flexível sem isolamento térmico, ø4" | 6 | m |  |  | 0
19.3.8 | Colarinho rosqueável em chapa de aço, ø7", com registro | 18 | un |  |  | 0
19.3.9 | Difusor de 4 vias, equipado com caixa plenum registro de lâminas opostas. Tamanho 4, bocal ø178mm (fornecido na cor branca) | 24 | un |  |  | 0
19.3.10 | Veneziana indevassável em alumínio, aletas em "V", com dupla moldura, 500x500mm (fornecid na cor branca) | 2 | un |  |  | 0
19.3.11 | Tomada de ar exterior equipada com veneziana metálica e tela de proteção, 1200x800mm. (Executar grade de segurança) | 1 | un |  |  | 0
19.3.12 | Grelha de retorno, com moldura, sem registro, tamanho externo 1225x625mm. (fornecida na cor branca) | 2 | un |  |  | 0
19.3.13 | Grelha de retorno, com moldura, sem registro, tamanho externo 625x625mm. (fornecida na cor branca) | 4 | un |  |  | 0
19.3.14 | Grelha de descarga de ar fabricada em plástico, ø300mm | 1 | un |  |  | 0
19.3.15 | Grelha de descarga de ar fabricada em plástico, ø150mm | 1 | un |  |  | 0
19.3.16 | Junta flexível atenuadora de vibrações fabricada em lona de vinil reforçada e chapa galvanizada | 10 | m |  |  | 0
19.3.17 | Acessórios diversos (suportes, pinos roscados, parafusos, abraçadeiras, fita adesiva, cola, etc) para instalação e montagem | 1 | un |  |  | 0
20.0 | EQUIPAMENTOS DE AR CONDICIONADO, VENTILAÇÃO E ACESSÓRIOS
20.1 | Ventilador helicocentrífugo, com elemento acústico, fabricado em chapa de aço , rolamento de esferas de lubrificação permanente, corpo motor desmontável, motor de duas velocidades modelo TD-SILENT-2000/315 marca Soler & Palau ou equivalente técnico | 1 | un |  |  | 0
20.2 | Ventilador helicocentrífugo, fabricado em polipropileno, rolamento de esferas blindado, acionamento por sensor de presença modelo TD 500/150 marca Soler & Palau ou equivalente técnico | 1 | un |  |  | 0
20.3 | Unidade condicionadora do tipo splitão, capacidade nominal de 10,0TR, 380V-3F-60Hz. Evaporadora (modulos trocador+ventilador)+ Condensadora. Equipado bateria de resistências para aquecimento e todos acessórios. | 1 | un |  |  | 0
20.4 | Unidade condicionadora do tipo splitão, capacidade nominal de 7,5TR, 380V-3F-60Hz. Evaporadora (modulos trocador+ventilador)+ Condensadora. Equipado bateria de resistências para aquecimento e todos acessórios. | 1 | un |  |  | 0
20.5 | Conjunto split dutado 24.000Btu/h, quente e frio, evaporadora modelo duto. Fluído refrigerante isento de cloro (HFC). Acionamento por controle remoto com fio. | 2 | un |  |  | 0
20.6 | Conjunto minisplit quente-frio, 9.000Btu/h, evaporadora modelo hi-wall. Fluído refrigerante isento de cloro (HFC). Acionamento por controle remoto sem fio. | 1 | un |  |  | 0
20.7 | Calço amortecedor de vibração construído em neoprene | 24 | un |  |  | 0
20.8 | Suporte metálico para sustentação de unidade condicionadora | 2 | un |  |  | 0
20.9 | Bomba de dreno para unidade condicionadora split hi-wall | 1 | un |  |  | 0
20.10 | Acessórios diversos (suportes, pinos roscados, parafusos, cabos, etc) para instalação e montagem | 1 | un |  |  | 0
21.0 | DIVERSOS
21.1 | Fornecimento e Instalação de cortina metálica (porta de enrolar) localizada na porta de acesso a agência, com interface para automação, conforme especificações do "Memorial para Fornecimento e Instalação de Cortinas Metálicas com Interface para Automação" - dimensões da porta: 4,65X2,10m (largura x altura) | 9.8 | m² |  |  | 0
21.2 | Fornecimento e Instalação da porta detectora de metais, modelo cilíndrica, sistema de detecção bobina central, caixa de passagem com vidros curvos laminados de segurança, espessura de 10mm | 1 | un |  |  | 0
21.3 | Passa objetos em acrílico padrão Banrisul | 1 | un |  |  | 0
| SUBTOTAL INSTALAÇÕES MECÂNICAS |  |  | 0 | 0 | 0
IV | INSTALAÇÕES ELÉTRICAS
22. | INFRAESTRUTURA PARA PONTOS DE TOMADAS, ILUMINAÇÃO E AR CONDICIONADO
22.1 | Montagem centro de distribuição
22.1.1 | Quadro de Força de sobrepor montado em caixa de comando com dimensões mínimas de 1150x550x220mm, com barramento para disjuntor caixa moldada e disjuntores DIN de FNT para 175A, placa de montagem - Completo para 48 elementos – QGBT/CD01 | 1 | un |  |  | 0
22.1.2 | Quadro de Força de SOBREPOR montado em caixa de comando com dimensões mínimas de 600x400x220mm, com barramento para disjuntor caixa moldada e disjuntores DIN de FNT para 100A, placa de montagem - Completo para 24 elementos – QD-AC | 1 | un |  |  | 0
22.2 | Minidisjuntor Termomagnético Monopolar de 4,5kA/380V, curva C, com fixações e terminais para cabos
22.2.1 | 16A Circuitos comuns e estab. QGBT/CD01 e CD-ESTAB | 39 | un |  |  | 0
22.2.2 | 20A Circuitos comuns e estab. QGBT/CD01 e CD-ESTAB | 6 | un |  |  | 0
22.2.3 | 25A Conexão DPS - QGBT/CD01 | 5 | un |  |  | 0
22.3 | Minidisjuntor Termomagnético Tripolar de 4,5kA/380V, curva C, com fixações e terminais para cabos
22.3.1 | 3x32A - 4,5 kA - CD-BK / CD-ESTAB | 3 | un |  |  | 0
22.3.2 | 3x40A - 4,5 kA - CD-AC | 2 | un |  |  | 0
22.3.3 | 3x25A - 4,5 kA - CD-AC | 1 | un |  |  | 0
22.3.4 | 3x16A - 4,5 kA - CD-BK | 1 | un |  |  | 0
22.4 | Disjuntor Termomagnético Tripolar em caixa moldada de 18kA/380V, com fixações e terminais para cabos
22.4.1 | 3x150A - 18 kA, 3VF22 - QGBT/CD01 | 1 | un |  |  | 0
22.4.2 | 3x63A - 18 kA, 3VF22 - QGBT/CD01 /CD-BK / CD-ESTAB | 4 | un |  |  | 0
22.4.3 | 3x100A - 18 kA, 3VF22 - CD-AC | 1 | un |  |  | 0
22.4.4 | Dispositivos DR, Supressores de transientes e cabos elétricos alimentadores
22.4.4.1 | Dispositivo DR 2x25A sensibilidade 30mA - QGBT/CD01 e CD-BK | 13 | un |  | x,xx | 0
22.4.4.2 | Dispositivo DR 4x63A sensibilidade 300mA - QGBT/CD01 | 1 | un |  | x,xx | 0
22.4.5 | Supressores para transientes DPS 3F 45kA , Classe I 275V - QGBT/CD01 | 4 | un |  | x,xx | 0
22.4.6 | Cabo de cobre unipolar #70,0mm², flexível HF (Não Halogenado), 90°C 0,6/1kV. Ref. Afumex, Afitox ou equivalente - Alimentador do QGBT/CD01 | 210 | m |  |  | 0
22.4.7 | Cabo de cobre unipolar #35,0mm², flexível HF (Não Halogenado), 90°C 0,6/1kV. Ref. Afumex, Afitox ou equivalente - Terra Geral do QGBT/CD01 | 45 | m |  |  | 0
22.4.8 | Cabo de cobre unipolar #16,0mm², flexível HF (Não Halogenado), 70°C 450/750V. Ref. Afumex, Afitox ou equivalente - Ligações internas do CD-AC | 50 | m |  |  | 0
22.4.9 | Cabo de cobre unipolar #25,0mm², flexível HF (Não Halogenado), 70°C 450/750V. Ref. Afumex, Afitox ou equivalente - Alimentador do CD-ESTAB | 160 | m |  |  | 0
22.5 | Luminárias, interruptores e tomadas
22.5.1 | Luminária de Sobrepor - para quatro lâmpadas tubulares led T8 (4x9 - 10W), instalação em forro com modelação de 625x625mm, com refletor parabólico e aletas de alumínio com pintura eletrostática brilhante de alta refletância e alta pureza 99,85%. Soquete tipo push-in G-13 de engate rápido, rotor de segurança em policarbonato e contatos em bronze fosforoso, completa. Certificação CE, Garantia de mínima de 02 Anos. Ref. Intral LSE-100 ou equivalente. | 146 | un |  |  | 0
22.5.2 | Luminária arandela de Sobrepor - Lâmpada led 7 W . | 9 | un |  |  | 0
22.5.3 | Sensor de presença omnidirecional com retardo 10 min, 220V/127V, 250VA | 2 | un |  |  | 0
22.5.4 | Luminária de emergência - fornecimento e instalação | 9 | un |  |  | 0
22.5.5 | Interruptor simples em caixa de alumínio de embutir 4'x2'. Ref. Iriel, Tramontina ou equivalente | 12 | un |  |  | 0
22.5.6 | Interruptor duplo em caixa de alumínio de embutir 4'x2'. Ref. Iriel, Tramontina ou equivalente | 1 | un |  |  | 0
22.5.7 | Interruptor triplo em caixa de alumínio de embutir 4'x2'. Ref. Iriel, Tramontina ou equivalente | 2 | un |  |  | 0
22.5.8 | Conjunto de duas tomadas 2P+T(NBR 14136) 20A (preta) em caixa metálica condulete 4x2". | 15 | un |  |  | 0
22.5.9 | Cabo de cobre PP Cordplast 3x1,5mm² HF (Não Halogenado), 70°C 450/750V. Ref. Afitox, Afumex ou equivalente. (Ligação PGDM, Interfone, Fecho SAA, Ilum. Pórtico, Ligação Luminárias, Totem, Cubo, Sensor Presença) | 230 | m |  | x,xx | 0
22.5.10 | Conjunto Plugs Macho/Femea 2P+T 10A/250V NBR 14136 (ligação luminária) | 145 | cj |  |  | 0
22.6 | Canaleta aluminio de sobrepor, tomadas e acessórios
22.6.1 | Canaleta de alumínio dupla de 73x25mm com tampa de encaixe (Pintura eletrostática branca). Ref. Dutotec ou equivalente | 36 | m |  |  | 0
22.6.2 | Adaptador 2x3/4" específica de canaleta de aluminio 73x25mm. Ref. Dutotec | 9 | un |  |  | 0
22.6.3 | Porta Equipamento para Três Blocos, BRANCO, específica de canaleta de aluminio . Ref. Dutotec ou equivalente | 12 | un |  |  | 0
22.6.4 | Bloco Cego - BRANCO específica de canaleta de aluminio. Ref. Dutotec ou equivalente | 17 | un |  |  | 0
22.6.5 | Bloco tomada 2P+T(NBR 14136) 20A (vermelha) específica de canaleta de aluminio. Ref. Dutotec ou equivalente | 5 | un |  |  | 0
22.6.6 | Bloco tomada 2P+T(NBR 14136) 20A (azul) específica de canaleta de aluminio. Ref. Dutotec ou equivalente | 15 | un |  |  | 0
22.7 | Condutor de cobre unipolar flexível, HF (Não Halogenado), 70°C 450/750V. Ref. Afitox, Afumex ou equivalente
22.7.1 | seção 2,5mm² - (iluminação/Tomadas) | 2350 | m |  |  | 0
22.7.2 | seção 4,0mm² - (Tomadas) | 320 | m |  |  | 0
22.7.3 | seção 10,0mm² - (Tomada CD BK) | 45 | m |  |  | 0
22.7.4 | Eletroduto de aço galvanizado semipesado
22.7.4.1 | ø 20mm (3/4"). | 170 | m |  |  | 0
22.7.4.2 | ø 25mm (1"). | 290 | m |  |  | 0
22.7.4.3 | ø 50mm (2"). | 24 | m |  |  | 0
22.8 | Eletrodutos corrugados e aterramento
22.8.1 | Corrugado com Alma (Ref. Sealtube) de 3/4" - PRETO | 24 | m |  |  | 0
22.8.2 | Corrugado com Alma (Ref. Sealtube) de 1" - PRETO | 25 | m |  |  | 0
22.8.3 | Haste de aterramento cobreada 3m x 3/4". Ref. Intelli ou equivalente | 3 | un |  |  | 0
22.8.4 | Cabo de cobre nu 16mm² | 10 | m |  |  | 0
22.8.5 | Caixa de inspeção de aterramento 300mm | 3 | un |  |  | 0
22.9 | Eletrocalhas, perfilados e acessórios
22.9.1 | Eletrocalha metálica perfurada 200x100mm, chapa #24 | 113 | m |  |  | 0
22.9.2 | Tampa para eletrocalha 200mm | 113 | m |  |  | 0
22.9.3 | Suporte suspensão para eletrocalha 200x100mm | 80 | un |  |  | 0
22.9.4 | Curva vertical de inversão para eletrocalha 200x100mm | 4 | un |  |  | 0
22.9.5 | Curva horizontal 90° para eletrocalha 200x100mm | 7 | un |  |  | 0
22.9.6 | Acessório "T" horizontal para eletrocalha 200x100mm | 6 | un |  |  | 0
22.9.7 | Saída eletrocalha horizontal para perfilado | 5 | un |  |  | 0
22.9.8 | Saída eletrocalha hoizontal para eletroduto | 52 | un |  |  | 0
22.9.9 | Emenda interna tipo "U" para eletrocalha 200x100mm | 22 | un |  |  | 0
22.9.10 | Acoplamento para eletrocalha 200x100mm | 8 | un |  |  | 0
22.9.11 | Perfilado 38x38mm chapa #18 | 52 | m |  |  | 0
22.9.12 | Suporte longo para perfilado 38x38mm | 33 | un |  |  | 0
22.9.13 | Emendas Internas ("I", "L") para perfilado 38x38mm | 25 | un |  |  | 0
22.9.14 | Derivação lateral para eletroduto 3/4" | 15 | un |  |  | 0
22.9.15 | Vergalhão rosca total 1/4" | 250 | m |  |  | 0
22.9.16 | Chumbador rosca interna 1/4" | 80 | un |  |  | 0
| SUBTOTAL INSTALAÇÕES ELÉTRICAS |  |  | 0 | 0 | 0
23.0 | INSTALAÇÕES AUTOMAÇÃO (ELÉTRICA E SINAL)
23.1 | Montagem centro de distribuição
23.1.1 | Quadro de Força de SOBREPOR montado em caixa de comando com dimensões mínimas de 750x550x220mm, com barramento para disjuntor caixa moldada e disjuntores DIN de FNT para 100A, placa de montagem - Completo para 36 elementos – CD ESTAB | 1 | un |  |  | 0
23.1.2 | Quadro de Força de SOBREPOR montado em caixa de comando com dimensões mínimas de 500x400x220mm, com barramento para disjuntor caixa moldada e disjuntores DIN de FNT para 80A, placa de montagem - Completo para 16 elementos - CDBK | 1 | un |  |  | 0
23.1.3 | Quadro de comando de sobrepor em chapa de aço e pintura a pó cor cinza RAL 9002 com dimensões minimas de 500x400x170mm, com placa de montagem cor laranja RAL 2004, com canaleta de PVC e trilhos para fixação dos equipamentos - CD-Timer | 1 | un |  |  | 0
23.1.4 | Quadro de comando de sobrepor em chapa de aço e pintura a pó cor cinza RAL 9002 com dimensões minimas de 400x300x200mm, com placa de montagem cor laranja RAL 2004, com canaleta de PVC e trilhos para fixação dos equipamentos - CD-Automação SAA | 1 | un |  |  | 0
23.2 | Interruptores e tomadas
23.2.1 | Conjunto de duas tomadas 2P+T(NBR 14136) 20A (preta) em caixa metálica de embutir 4x2" | 15 | un |  |  | 0
23.2.2 | Cabo de cobre PP Cordplast 8x1,5mm² HF (Não Halogenado), 70°C 450/750V. Ref. Afitox, Afumex ou equivalente | 48 | m |  |  | 0
23.3 | Canaleta aluminio de sobrepor, tomadas e acessórios
23.3.1 | Canaleta de alumínio dupla de 73x25mm com tampa de encaixe (Pintura eletrostática branca). Ref. Dutotec ou equivalente | 33 | m |  |  | 0
23.2.5 | Caixa de Derivação 25 Tipo X, 1x1 branca especifica para canaleta aluminio. Ref. Dutotec ou equivalente | 6 | un |  |  | 0
23.2.6 | Adaptador 2x3/4" específica de canaleta de aluminio 73x25mm. Ref. Dutotec ou equivalente | 11 | un |  |  | 0
23.2.7 | Porta Equipamento para trêsb blocos, cor branca, específica de canaleta de aluminio. Ref. Dutotec ou equivalente | 45 | un |  |  | 0
23.2.8 | Bloco Cego - cor branca, específica de canaleta de aluminio. Ref. Dutotec ou equivalente | 39 | un |  |  | 0
23.2.9 | Bloco tomada 2P+T(NBR 14136) 20A (preta) específica de canaleta de aluminio. Ref. Dutotec ou equivalente | 63 | un |  |  | 0
23.2.10 | Caixa de piso SQR Rotation Dupla tipo de Nível com espaço para 4 tomadas 2P+T 20A/250V NBR 14136 e 4 tomadas RJ45, completa com janela prensa cabos, tampa lisa de alumínio polido e arremates de piso, parafusos reguladores, com duas tomadas NBR.20A (preta), mais duas tomadas RJ45, completa com janela prensa cabos, tampa lisa de alumínio polido e arremates de piso, parafusos reguladores, com duas tomadas NBR.20A (preta), mais duas tomadas RJ45. Ref. Dutotec | 12 | un |  |  | 0
23.4 | Condutor de cobre unipolar flexível, HF(Não Halogenado), 70ºC 450/750V. Ref. Afumex, Afitox ou equivalente
23.4.1 | seção 2,5 mm² | 950 | m |  |  | 0
23.4.2 | seção 4,0mm² | 95 | m |  |  | 0
23.5 | Eletroduto de aço galvanizado semipesado e acessórios
23.5.1 | ø 20mm (3/4") | 230 | m |  |  | 0
23.5.2 | ø 25mm (1") | 15 | m |  |  | 0
23.5.3 | Caixa de passagem com tampa tipo condulete diam 20mm, com pintura epóxi-poliester na cor cinza. Ref. Forjasul, Wetzel ou equivalente | 45 | un |  |  | 0
23.5.4 | Conector tipo box reto para condulete diam 20mm. Ref. Forjasul, Wetzel ou equivalente | 30 | un | x,xx |  | 0
23.5.5 | Conector tipo box reto para condulete diam 25mm. Ref. Forjasul, Wetzel ou equivalente | 20 | un | x,xx |  | 0
23.5.6 | Caixa de passagem com tampa tipo condulete diam 25mm, com pintura epóxi-poliester na cor cinza. Ref. Forjasul, Wetzel ou equivalente | 28 | un |  |  | 0
23.6 | Equipamentos automação |  |  |  |  | 0
23.6.1 | Temporizador horário semanal/Timer para iluminação interna/externa/ar condicionado modelo RTST-20 da Coel ou equivalente | 4 | un |  |  | 0
23.6.2 | Mini Contator Tripolar de 25A, Ref. WEG, Siemens ou equivalente | 4 | un |  |  | 0
23.6.3 | Banco de capacitores trifásico fixo de 2,1 kVAr em 220VAC, em caixa ABS com tampa, com dispositivos anti-explosão, disjuntor de proteção e distorção máxima de harmônicas de 3% | 1 | un |  |  | 0
23.6.4 | Chave reversora 63A com 04 câmaras. Ref. Semitrans ou equivalente | 1 | un |  |  | 0
23.6.5 | Quadro de Comando para Caixa da reversora - 210x185x120 mm, com tampa removível. Ref. Cemar CMS 913233 ou equivalente | 1 | un |  |  | 0
23.7 | Pontos para transmissão de dados
23.7.1 | Tomada RJ45, Categoria 5e, em caixa metálica de embutir 4x2" | 3 | un |  |  | 0
23.7.2 | Conjunto de 2 tomadas RJ45 Categoria 5e, em caixa metálica de embutir 4x2" | 1 | un |  |  | 0
23.7.3 | Tomada rj45, 8 fios, cat 5e (apenas modulo) | 1 | un |  |  | 0
23.7.4 | Conector RJ45 Fêmea padrão IEEE 802.3, categoria 5e. Ref. Furukawa ou equivalente | 54 | un |  |  | 0
23.7.5 | Cabo tipo UTP 4 pares, categoria 5e, modelo MULTI-LAN, com baixa emissão de gases (tipo LSZH). Ref. Furukawa ou equivalente | 1350 | m |  |  | 0
23.7.6 | Rack padrão 19" tipo gabinete fechado com porta de vidro com chave, Cor RAL 7032, próprio para cabeamento estruturado de 24 Us, profundidade interna de 600 mm. Fixado na parede com 01 (uma) bandeja de 04 (quatro) apoios e 130 conjuntos de parafusos porca/gaiola e 07(sete) organizadores de cabos. | 1 | un |  |  | 0
23.7.7 | Patch Panel, Categoria 5e, com 24 portas, altura 1U, para Rack 19" padrão IEEE802.3. Ref. Furukawa ou equivalente | 2 | un |  |  | 0
23.7.8 | Patch Cord 2,5m, Categoria 5e (Estações de Trabalho) | 35 | un |  |  | 0
23.7.9 | Patch Cord 1,0m, Categoria 5e (Rack) | 35 | un |  |  | 0
23.7.10 | Régua de 1Ux19" com 8 tomadas 2P+T de 20A/250V em ângulo de 45°, em conformidade com NBR 13249 | 3 | un |  |  | 0
23.7.11 | Acessórios diversos (Conectores condulete, parafusos, porcas, arruelas, abraçadeiras, etc) para instalação e montagem | 2 | cj |  |  | 0
| SUBTOTAL INSTALAÇÕES AUTOMAÇÃO (ELÉTRICA E SINAL) |  |  | 0 | 0 | 0
24.0 | INSTALAÇÕES TELEFÔNICAS
24.1 | Tubulações secundárias com esperas telefônicas
24.1.1 | Cabo tipo UTP 4 pares, categoria 5e, modelo MULTI-LAN, com baixa emissão de gases (tipo LSZH). Ref. Furukawa ou equivalente | 65 | m |  |  | 0
24.1.2 | Cabo CIT-50-20 pares com condutores rígidos de cobre estanhado com diâmetro 0,50 mm, blindagem com fita de alumínio, isolamento PVC cinza e seguirão as normas TELEBRAS (SPT-235-310-702) (Entrada Linhas) | 35 | m |  |  | 0
24.1.3 | Cabo CIT-50-10 pares com condutores rígidos de cobre estanhado com diâmetro 0,50 mm, blindagem com fita de alumínio, isolamento PVC cinza e seguirão as normas TELEBRAS (SPT-235-310-702) | 42 | m |  |  | 0
24.1.4 | Caixa de Passagem metalica de sobrepor com tampa 300x300x100. Ref. Cemar ou equivalente | 4 | un |  |  | 0
24.2 | Acessórios internos para montagem DG
24.2.1 | Bloco de inserção engate rápido com corte M10 LSA Plus com bastidor completo | 5 | un |  |  | 0
24.2.2 | Bloco de proteção para centelhadores tripolares 10 pares | 2 | un |  |  | 0
24.2.3 | Centelhador tripolar 230-5 A/5 kA | 20 | un |  |  | 0
24.2.4 | Barra de terra para Bloco M10 | 2 | un |  |  | 0
24.3 | Caixa de distribuição padrão Concessionária
24.3.1 | N. 3 (400x400x120mm) - Sobrepor metálico | 1 | un |  |  | 0
24.3.2 | Caixa Passagem metálica 30x30x10cm | 3 | un |  |  | 0
SUBTOTAL INSTALAÇÕES TELEFÔNICAS |  |  |  | 0 | 0 | 0
25.0 | INSTALAÇÕES DE ALARME
25.1 | Quadro de sobrepor montado em caixa de comando com dimensões minimas de 600x500x200mm com porta frontal em aço cego para comportar a Central de Alarme CENTRAL REMOTA | 1 | un |  |  | 0
25.2 | Eletroduto aço galvanizado ø25mm | 60 | m |  |  | 0
25.3 | Caixa de passagem com tampa tipo condulete diam 25mm, com pintura epóxi-poliester na cor cinza. Ref. Forjasul, Wetzel ou equivalente | 35 | un |  |  | 0
25.4 | Cabo tipo UTP 4 pares, categoria 6, modelo MULTI-LAN, com baixa emissão de gases (tipo LSZH). Ref. Furukawa ou equivalente | 115 | m |  |  | 0
25.5 | Quadro de sobrepor montado em caixa de comando com dimensões minimas de 400x300x200mm com porta frontal em aço cego CD RDY/MDR | 1 | un |  |  | 0
25.6 | Cabo CIT-50-5 pares com condutores rígidos de cobre estanhado com diâmetro 0,50 mm, isolamento externo em PVC cinza e seguirão as normas TELEBRAS (SPT-235-310-702) | 890 | un |  |  | 0
25.7 | Canaleta de sistema X 50x20mm com tampa de encaixe Ref. Dutotec ou equivalente | 12 | m |  |  | 0
25.8 | Caixa de Ligação Sobrepor Sistema X. Ref. Dutotec ou equivalente | 10 | un |  |  | 0
25.9 | Tampa Cega Sistema X. Ref. Dutotec ou equivalente | 10 | un |  |  | 0
SUBTOTAL INSTALAÇÕES DE ALARME |  |  |  | 0 | 0 | 0
26.0 | INSTALAÇÕES CFTV
26.1 | Rack Fechado Tamanho 19” x 12 Us x 600 mm, completo, cor Cinza RAL 7032, um patch panel de 24 posições categoria 6, organizador de cabos, fechaduras em todas as aberturas, porta frontal e teto em aço cego e portas laterais com aletas para ventilação | 1 | un |  |  | 0
26.2 | Eletroduto aço galvanizado ø25mm | 45 | m |  |  | 0
26.3 | Caixa de passagem com tampa tipo condulete diam 25mm, com pintura epóxi-poliester na cor cinza. Ref. Forjasul, Wetzel ou equivalente | 24 | un |  |  | 0
26.4 | Cabo tipo UTP 4 pares, categoria 6, modelo MULTI-LAN, com baixa emissão de gases (tipo LSZH). Ref. Furukawa ou equivalente | 370 | m |  |  | 0
26.5 | Conector RJ45 keystone categoria 6, vias de contato produzidas em bronze fosforoso com camadas de 2,54 m de níquel e 1,27 m de ouro. Ref. Furukawa ou equivalente | 16 | un |  |  | 0
26.6 | Patch Panel categoria 6 - 24 portas padrão IEEE 802.3, categoria 6. Ref. Furukawa ou equivalente | 1 | un |  |  | 0
26.7 | Certificação de pontos RJ45-cat. 6 | 16 | un | x,xx |  | 0
26.8 | Régua de 1Ux19" com 8 tomadas 2P+T de 20A/250V em ângulo de 45°, em conformidade com NBR 13249 | 1 | un |  |  | 0
26.9 | Guia/Organizador de cabos para RACK 19". Ref. Furukawa ou equivalente | 3 | un |  |  | 0
SUBTOTAL INSTALAÇÕES CFTV |  |  |  | 0 | 0 | 0
SUBTOTAL INSTALAÇÕES ELÉTRICAS, LÓGICA, TELEFONIA, ALARME E CFTV |  |  |  | 0 | 0 | 0
SUBTOTAL GERAL |  |  |  | 0 | 0 | 0
Administração Local - 5% |  |  |  | 0 | 0 | 0
TOTAL GERAL |  |  |  | 0 | 0 | 0
TOTAL COM BDI |  |  |  | 0 | 0 | 0

## BDI
PLANILHA DETALHAMENTO CÁLCULO BDI
| DESPESAS INDIRETAS |  | Valores limites conforme Acórdão 2622/2013 TCU
1 | AC - Administração central | 3.5% | Administração Central: de 3% à 5,5%
2 | SG - Seguro e Garantias | 0.9% | Seguros + Garantia: de 0,8% à 1%
3 | R - Riscos | 1.26% | Riscos: de 0,97% a 1,27%
Despesas Financeiras: de 0,59% a 1,39%
4 | L - Lucro | 7% | Lucros: de 6,16% à 8,96%
BDI CALCULADO: de 20,34% à 25,00%
5 | I - Impostos | 8.65%
5.1 | PIS | 3%
5.2 | COFINS | 0.65%
5.3 | ISS (cfe. Legislação municipal) | 3%
5.4 | CPRB - Contrib. Prev. Sobre Rec. Bruta | 2%
Itens em que podem ocorrer variações:
6 | DF - Despesas Financeiras | 1% | COFINS – Contribuição para o Financiamento da Seguridade Social: A alíquota depende do enquadramento fiscal e tributário da empresa. PIS - Programa de Integração Social: A alíquota depende do enquadramento fiscal e tributário da empresa. ISS - Pode ser isento, ou variar até 5%, conforme legislação municipal.
| BDI Calculado | 25%
FÓRMULA ADOTADA
BDI =( (1+AC+S+R+G) x (1+DF) x (1+L) - 1) x 100
(1- I)