## AG. RESTINGA SECA
PLANILHA DE ORÇAMENTOS - COMPRA DE MATERIAIS E/OU SERVIÇOS | [7 empty] | CC ( ) TP ( ) CP( )
1. OBJETO: REFORMA COM SUBSTITUIÇÃO DO SISTEMA DE AR CONDICIONADO DA AGÊNCIA RESTINGA SECA.
2. ENDEREÇO DE EXECUÇÃO/ENTREGA: AVENIDA JULIO DE CASTILHOS, N°296 - RESTINGA SECA - RS. | [7 empty] | BDI |  | 25%
3. PRAZO DE EXECUÇÃO/ENTREGA: Conforme termo de referência
4. HORÁRIO PARA EXECUÇÃO/ENTREGA: Conforme Termo de Referência | [7 empty] | ENCARGOS SOCIAIS - SINAPI-RS AGO/2017 |  | 113.1%
5. CONDIÇÕES DE PAGAMENTO: Conforme Termo de Referência
PROPONENTE
NOME: | [5 empty] | TELEFONE:
EMAIL: | [5 empty] | CAU/CREA:
ITEM |  | DESCRIÇÃO | QUANT. | UNID. | PREÇO UNITÁRIO |  | PREÇO TOTAL | PREÇO UNITÁRIO COM BDI |  | PREÇO TOTAL
[5 empty] | MATERIAL | MÃO DE OBRA |  | MATERIAL | MÃO DE OBRA
1.0 |  | INSTALAÇÕES MECÂNICAS, COM ADEQUAÇÕES CIVIS E ELÉTRICAS DA AG.RESTINGA SECA
| I | INSTALAÇÕES DE AR CONDICIONADO
| 1 | EQUIPAMENTOS E MATERIAIS
| 1.1 | Unidade condicionadora tipo mini split, evaporadora modelo dutado (built in), ciclo reverso, capacidade nominal 48.000 Btu/h. Acionamento por controle remoto com fio. Fluido refrigerante isento de cloro - HFC R-410 A ou R-407 C. | 1 | unid. | 0 | 0 | 0 |  |  | 0
| 1.2 | Unidade condicionadora modular de alta capacidade - Splitão, 5 TR, condensadora tipo barril descarga axial vertical. Equipado com kit de filtragem G4, bateria de resistências elétricas 2 x 3kW, controlador analógico com fio. Fluido refrigerante isento de cloro - HFC R-410 A ou R-407 C. | 4 | unid. | 0 | 0 | 0 |  |  | 0
| 1.3 | Grelha contínua com aletas horizontais fixas e aletas posteriores verticais com regulagem individual, 825x425mm | 3 | unid. | 0 | 0 | 0 |  |  | 0
| 1.4 | Duto em chapa de aço galvanizada bitola n. 24, com acessórios. | 450 | kg | 0 | 0 | 0 |  |  | 0
| 1.5 | Chapa de aço galvanizado, bitola n22, para construção de defletores de descarga da condensadora | 10 | kg | 0 | 0 | 0 |  |  | 0
| 1.6 | Grelha de retorno 1000x400mm sem registro cor branca | 4 | unid. | 0 | 0 | 0 |  |  | 0
| 1.7 | Atenuadores de ruído para descarga das evaporadoras | 4 | unid. | 0 | 0 | 0 |  |  | 0
| 1.8 | Junta flexível atenuadora de vibrações fabricada em lona de vinil reforçada e chapa galvanizada largura 70mm. | 10 | m | 0 | 0 | 0 |  |  | 0
| 1.9 | Suporte metálico para sustentação das condensadoras | 1 | par | 0 | 0 | 0 |  |  | 0
| 1.10 | Kit resistência elétrica 2 X 3.0 kW completo ( fiação,resistências, sensores, proteções, contatoras, etc.) incorporado ao splitão. | 4 | cj | 0 | 0 | 0 |  |  | 0
| 1.11 | Difusor quadrado de 04 vias equipado com caixa plenum e registro de regulagem de lâminas opostas acionado pelo difusor, TAM. 5. Fornecido na cor branca. | 16 | unid. | 0 | 0 | 0 |  |  | 0
| 1.12 | Duto circular flexível com isolamento térmico e acústico, Ø10" | 20 | m | 0 | 0 | 0 |  |  | 0
| 1.13 | Colarinho rosqueável em chapa de aço galvanizado, sem registro Ø10" | 12 | unid. | 0 | 0 | 0 |  |  | 0
| 1.14 | Cano de cobre ø 3/8", esp. parede 0.79mm | 7.5 | kg | 0 | 0 | 0 |  |  | 0
| 1.15 | Cano de cobre ø1/2", esp. parede 0.79mm | 28 | kg | 0 | 0 | 0 |  |  | 0
| 1.16 | Cano de cobre ø 3/4", esp. parede 0.79mm | 6.5 | kg | 0 | 0 | 0 |  |  | 0
| 1.17 | Cano de cobre ø 7/8", esp. parede 1,58mm | 21 | kg | 0 | 0 | 0 |  |  | 0
| 1.18 | Cano de cobre ø1", esp. parede 1,58mm | 115 | kg | 0 | 0 | 0 |  |  | 0
| 1.19 | Isolamento Borracha Elastomérica ø3/8" | 38 | m | 0 | 0 | 0 |  |  | 0
| 1.20 | Isolamento Borracha Elastomérica ø1/2" | 105 | m | 0 | 0 | 0 |  |  | 0
| 1.21 | Isolamento Borracha Elastomérica ø3/4" | 15 | m | 0 | 0 | 0 |  |  | 0
| 1.22 | Isolamento Borracha Elastomérica ø7/8" | 25 | m | 0 | 0 | 0 |  |  | 0
| 1.23 | Isolamento Borracha Elastomérica ø1" | 105 | m | 0 | 0 | 0 |  |  | 0
| 1.24 | Manta em lã de vidro aglomerada, revestida com papel kraft aluminizado para isolamento dos dutos | 90 | m² | 0 | 0 | 0 |  |  | 0
| 1.25 | Ligação da drenagem dos condicionadores aos pontos de dreno | 10 | m | 0 | 0 | 0 |  |  | 0
| 1.26 | Cano de PVC diam. 32mm, para ligação dos drenos dos condicionadores aos pontos de ralo | 30 | m | 0 | 0 | 0 |  |  | 0
| 1.27 | Isolamento térmico para tubulação de dreno diam 32mm | 30 | m | 0 | 0 | 0 |  |  | 0
| 1.28 | Carga de gás refrigerante adicional | 15 | kg | 0 | 0 | 0 |  |  | 0
| 1.29 | Interligação elétrica de comando entre unidades evaporadoras e condensadoras | 150 | m | 0 | 0 | 0 |  |  | 0
| 1.30 | Nitrogênio para soldagem e pressurização dos sistemas para teste de vazamento | 5 | m³ | 0 | 0 | 0 |  |  | 0
| 1.31 | Controle termostato eletrônico sem display; 01 estágio nos modos refrigeração e aquecimento; Leds com indicação de funcionamento; | 5 | unid. | 0 | 0 | 0 |  |  | 0
| 1.32 | Veneziana indevassável em alumínio com moldura dupla, para retorno do ar em porta 500x500 mm. | 1 | unid. | 0 | 0 | 0 |  |  | 0
| 1.33 | Acessórios diversos (suporte para fixação, pinos, parafusos, curvas, soldas,fita pvc). | 1 | vb | 0 | 0 | 0 |  |  | 0
| 1.34 | Gabinete de ventilação para instalação no forro, 1000 m3/h, rotor sirocco, acionamento por correia e polias, com gaveta para filtro G4, motor 0,12 kW, 380V/3F/60Hz | 1 | unid. | 0 | 0 | 0 |  |  | 0
| 1.35 | Veneziana de tomada de ar exterior com tela e grade de proteção em ferrro. Dimensões 500X500mm | 2 | unid. | 0 | 0 | 0 |  |  | 0
| 1.36 | Duto em chapa de aço galvanizada bitola n. 26, com acessórios. Para renovação de ar. | 75 | kg | 0 | 0 | 0 |  |  | 0
| 1.37 | Difusor de duas direções equipado com caixa plenum e registro borboleta no bocal, 9x9" | 3 | unid. | 0 | 0 | 0 |  |  | 0
| 1.38 | Duto circular flexivel fabricado em alumínio, poliéster e arame bronzeado, sem isolamento. Sistema de exaustão sanitário PNE e renovação de ar. | 6 | m | 0 | 0 | 0 |  |  | 0
| 1.39 | Exaustor axial 30 cm, vazão 1200 m3/h -1F - 220V - 60Hz | 1 | unid. | 0 | 0 | 0 |  |  | 0
| 1.40 | Retirada, descaracterização e descarte do sistema de climatização atual (Evaporadores e torre de resfriamento) | 2000 | kg | 0 | 0 | 0 |  |  | 0
| 1.41 | Desmontagem de motobombas e transporte Restinga Seca - Bagergs Canoas. | 1 | cj | 0 | 0 | 0 |  |  | 0
| 1.42 | Desinstalação, limpeza e embalamento de equipamento de ar condicionado tipo Piso Teto 30.000 Btu/h. Transportar até a Bagergs - Canoas | 1 | unid. | 0 | 0 | 0 |  |  | 0
|  | SUBTOTAL INSTALAÇÕES DO AR CONDICIONADO |  |  | 0 | 0 | 0 | 0 | 0 | 0
| II | OBRAS CIVIS
| 1 | RETIRADA /REMOÇÃO/ LIMPEZA - TERRAÇO
| 1.1 | Retirada de capeamento em chapa metálica- largura 26cm- da platibanda do terraço, parte superior. | 20 | m | x,xx | 0 | 0 | xx,xx |  | 0
| 1.2 | Demolição de blocos de tijolos / concreto, usados como base para torre e bombas. | 1 | m³ | x,xx | 0 | 0 | xx,xx |  | 0
| 2 | FORNECIMENTO E COLOCAÇÃO - IMPERMEABILIZAÇÃO - TERRAÇO
| 2.1 | Paredes, lateral da platibanda-Primer,manta asfáltica com tela- altura 30 cm | 8 | m² | 0 | 0 | 0 |  |  | 0
| 2.2 | Piso-Regularização do contrapiso, primer, manta asfáltica, proteção mecânica para o terraço . | 26 | m² | 0 | 0 | 0 |  |  | 0
| 2.3 | Piso cerâmico antiderrapante PEI V-40X40, com rejuntes, colocado no terraço. | 26 | m² | 0 | 0 | 0 |  |  | 0
| 2.4 | Fornecimento e instalação de capeamento em chapa metálica-largura 26cm- da platibanda do terraço, parte superior | 20 | m | 0 | 0 | 0 |  |  | 0
| 2.5 | Pintura-tinta acrílica nas paredes do terraço e reservatório superior | 60 | m² | 0 | 0 | 0 |  |  | 0
| 2.6 | Remoção e transporte de entulhos e resíduos | 2 | m³ | x,xx | 0 | 0 | xx,xx |  | 0
| 2.7 | Destinação de entulhos e resíduos | 2 | m³ | x,xx | 0 | 0 | xx,xx |  | 0
| 3 | FORROS
| 3.1 | Fornecimento e instalação de forro em fibra mineral - 1,25mx0,625m - com perfis metálicos na cor branco e estrutura de sustentação | 340 | m² | 0 | 0 | 0 |  |  | 0
| 4 | PAREDES
| 4.1 | Parede de gesso acartonado 100mm, montante largura 70mm, espessura chapa de gesso 1,5mm, montantes duplos a cada 60cm - (fechamento máscara SAA, superior e lateral, parede separando SAA do salão, incluindo porta de madeira completa para acesso a retaguarda dos cahes ) | 14 | m² | 0 | 0 | 0 |  |  | 0
| 4.2 | Alvenaria de tijolo furado - 20cm | 11 | m² | 0 | 0 | 0 |  |  | 0
| 5 | REVESTIMENTOS
| 5.1 | Aplicação de selador antes da massa corrida ( parede gesso acartonado) | 28 | m² | 0 | 0 | 0 |  |  | 0
| 5.2 | Aplicação de massa corrida com lixamento, antes da pintura na parede (parede gesso acartonado) | 28 | m² | 0 | 0 | 0 |  |  | 0
| 5.3 | Chapisco /emboço e reboco | 22 | m² | 0 | 0 | 0 |  |  | 0
| 6 | ESQUADRIAS E ELEMENTOS METÁLICOS
| 6.1 | Alumínio
| 6.1.1 | Porta 100cmx210cm - 1 folha - em alumínio anodizado com visor de vidro cor branca -completa - com grades- fechadura auxiliar tetra chave,porta auxiliar da sala de autoatendimento | 1 | unid. | 0 | 0 | 0 |  |  | 0
| 6.1.2 | Caixilharia fixa de alumínio anodizado, cor branca, perfil série 30, piso - forro, com vidro simples 5mm, para esquadria entre SAA e o interior da Agência, com vãos para porta de segurança e porta de emergência | 36 | m² | 0 | 0 | 0 |  |  | 0
| 6.1.3 | Grade em alumínio anodizado, na cor branca, perfil tubular horizontal 1/2" x 1"- a ser acoplada a esquadria de alumínio, altura 2,10m, espaçamento 12cm | 21 | m² | 0 | 0 | 0 |  |  | 0
| 6.1.4 | Grade de ferro, 1/2" - espaçamento entre barras de 10cm, instalada horizontalmente, barra vertical com ferro chato 1x1/4", pintada com tinta antiferruginosa e tinta esmalte na cor branca, fixadas entre peitoril e pilares, instaladas internamente na esquadria da fachada. | 18 | m² | 0 | 0 | 0 |  |  | 0
| 6.1.5 | Máscara modelo novo | 4 | unid. | 0 | 0 | 0 |  |  | 0
| 6.1.6 | Esquadria em alumínio I.30 (30001). Estruturada em tubos de alumínio (TG-018).Fechamento nas extremidades em 45 graus e intervalos de topo conforme projeto para divisor de sigilo caixas e divisor de ambientes. | 23.04 | m² | 0 | 0 | 0 |  |  | 0
| 6.1.7 | Tubo em aço inox, H= mobiliário até a laje, com estrutura de sustentação fixada na laje superior, diametro 3". | 1 | unid. | 0 | 0 | 0 |  |  | 0
| 6.1.8 | Vidro incolor 6mm | 23.04 | m² | 0 | 0 | 0 |  |  | 0
| 6.1.9 | Filme venetian 10mm x 4mm combinado com jateado 50% parte superior para divisor de sigilo caixas e do divisor de ambientes. | 7.02 | m² | 0 | 0 | 0 |  |  | 0
| 6.1.10 | Filme venetian 10mm x 4mm para divisor de ambientes | 16.02 | m² | 0 | 0 | 0 |  |  | 0
| 6.1.11 | Fornecimento e instalação de armário em MDF 18mm acabamento melamínico cor Laca Branca. (P=35cm x H=190cm x L=110cm ) fixado ao chão com cantoneiras de alumínio (CT 026) parafusos de inox, conforme projeto. | 1 | unid. | 0 | 0 | 0 |  |  | 0
| 6.1.12 | Recorte de forro de fibra mineral para passagem de tubo em aço inox | 1 | unid. | x,xx | 0 | 0 | x,xx |  | 0
| 7 | PINTURA
| 7.1 | Remoção de pintura existente em paredes externas com hidrojato | 500 | m² | x,xx | 0 | 0 | x,xx |  | 0
| 7.2 | Raspagem de pintura existente em paredes, vigas e lajes internas | 440 | m² | x,xx | 0 | 0 | x,xx |  | 0
| 7.3 | Preparação para pintura. Reparos em fissuras e trincas em parede de alvenaria | 1 | cj | 0 | 0 | 0 |  |  | 0
| 7.4 | Tinta acrílica acetinada cor cinza e branco sobre parede externa de alvenaria - 2 demãos | 500 | m² | 0 | 0 | 0 |  |  | 0
| 7.5 | Tinta acrílica acetinada cor branco neve sobre paredes de alvenaria e forro(laje) - 2 demãos | 440 | m² | 0 | 0 | 0 |  |  | 0
| 7.6 | Tinta acrílica acetinada cor azul sobre paredes de alvenaria - 2 demãos | 11 | m² | 0 | 0 | 0 |  |  | 0
| 7.7 | Tinta acrílica acetinada cor branco neve sobre paredes de gesso acartonado - 2 demãos | 28 | m² | 0 | 0 | 0 |  |  | 0
| 7.8 | Tinta esmalte sobre lambris de madeira, 2 demãos | 150 | m² | 0 | 0 | 0 |  |  | 0
| 8 | CORTINA METÁLICA
| 8.1 | Fornecimento e Instalação de cortina metálica (porta de enrolar) com interface para automação, conforme especificações do "Memorial para Fornecimento e Instalação de Cortinas Metálicas com Interface para Automação – conforme memorial fornecido. Dimensões da porta 2,65 m x 3,00 m (largura x altura). | 1 | conj | 0 | 0 | 0 |  |  | 0
| 9 | PROGRAMAÇÃO VISUAL
| 9.1 | PROGRAMAÇÃO VISUAL INTERNA
| 9.1.1 | Placas em acrílico suspensas - Placas em acrílico sobrepostas (branca translúcida e azul pantone 300C), com texto em adesivo vinílico branco, presas ao forro com tirantes metálicos, conforme projeto
| 9.1.1.1 | PS1 – AUTOATENDIMENTO | 1 | unid. | 0 | 0 | 0 |  |  | 0
| 9.1.1.2 | PS2 – CAIXAS ATENDIMENTO POR SENHA | 1 | unid. | 0 | 0 | 0 |  |  | 0
| 9.1.1.3 | PS4 – PREFERENCIAL | 1 | unid. | 0 | 0 | 0 |  |  | 0
| 9.1.1.4 | PS5 – ATENDIMENTO PESSOA FÍSICA | 1 | unid. | 0 | 0 | 0 |  |  | 0
| 9.1.1.5 | PS6 – ATENDIMENTO EMPRESARIAL | 1 | unid. | 0 | 0 | 0 |  |  | 0
| 9.1.1.6 | PS7 – ATENDIMENTO NEGÓCIOS | 1 | unid. | 0 | 0 | 0 |  |  | 0
| 9.1.1.7 | PS10 – GERENTE-GERAL | 1 | unid. | 0 | 0 | 0 |  |  | 0
| 9.1.1.8 | PS11 – GERENTE ADJUNTO | 1 | unid. | 0 | 0 | 0 |  |  | 0
| 9.1.1.9 | PS12 – CRÉDITO RURAL | 1 | unid. | 0 | 0 | 0 |  |  | 0
| 9.1.2 | Adesivos
| 9.1.2.1 | A2PO - Passa objetos | 1 | unid. | 0 | 0 | 0 |  |  | 0
| 9.1.3 | Porta cartazes tarifas e propaganda, dimensão 54x74cm em acrílico com fixação e acabamentos, conforme detalhe anexo. Autoatendimento | 4 | unid. | 0 | 0 | 0 |  |  | 0
| 9.1.4 | Totem para Porta Cartaz em acrílico transparente cristal, e=5mm, em "V" medida 190 x 47,5 com 4 bolsas de 54x74cm em acrílico e= 2mm com suporte em "U" de alumínio branco | 2 | unid. | 0 | x,xx | 0 |  | x,xx | 0
| 9.1.5 | Totem para Porta Cartaz em acrílico transparente cristal, e=5mm, em "V" medida 190 x 47,5 com 8 bolsas de 48,5x33,5cm em acrílico e= 2mm com suporte em "U" de alumínio branco | 1 | unid. | 0 | x,xx | 0 |  | x,xx | 0
| 9.2 | PROGRAMAÇÃO VISUAL EXTERNA |  |  |  | 0
| 9.2.1 | LOGO Retroiluminado em aço escovado parafusados na parede em alvenaria, dimensões 87x80cm, confrme padrão do Banrisul | 1 | unid. | 0 | 0 | 0 |  |  | 0
| 10 | PISOS
| 10.1 | Remoção e limpeza
| 10.1.1 | Remoção de piso de parquet | 242 | m² | x,xx | 0 | 0 | x,xx |  | 0
| 10.1.2 | Remoção de rejunte em piso de lajota - externo | 105 | m² | x,xx | 0 | 0 | x,xx |  | 0
| 10.1.3 | Polimento de piso de mármore utilizando abrasivos diamantados metálicos (várias granulometrias), removendo a parte desgastada da pedra com posterior fechamento dos poros a úmido. Processo desenvolve o brilho natural da pedra sendo finalizado com uma impermeabilização. | 42 | m² | 0 | 0 | 0 |  |  | 0
| 10.2 | Fornecimento e colocação
| 10.2.1 | Regularizaçao para pavimentação colada | 275 | m² | 0 | 0 | 0 |  |  | 0
| 10.2.2 | Porcelanato 60x60cm, antederrapante, PEI 5, junta 2mm alinhada nos dois sentidos, consultar cor e especificação com a Unidade de Engenharia | 275 | m² | 0 | 0 | 0 |  |  | 0
| 10.2.3 | Soleira de granito cinza andorinha, largura 20cm | 43 | m | 0 | 0 | 0 |  |  | 0
| 10.2.4 | Rejunte de cimento em piso externo de lajota | 105 | m² | 0 | 0 | 0 |  |  | 0
| 11 | DIVERSOS
| 11.1 | Desmontagem/Retirada/Descarte
| 11.1.1 | Máscara de painel de divisória - H=4,50m | 21 | m² | x,xx | 0 | 0 | x,xx |  | 0
| 11.1.2 | Esquadria, painel de divisória e vidro - H=4,50m | 52 | m² | x,xx | 0 | 0 | x,xx |  | 0
| 11.1.3 | Piso tátil - em placas de poliester - interno | 20 | unid. | x,xx | 0 | 0 | x,xx |  | 0
| 11.1.4 | Esquadria de alumínio anodizado natural, com vidro simples 5mm, na fachada acima da porta de entrada, para instalação de porta de aço de enrolar, adaptando esquadria de alumínio existente | 3 | m² | x,xx | 0 | 0 | x,xx |  | 0
| 11.1.5 | Esquadria de ferro , metalon, com vidro -dimensões 2,65mx4,00m | 1 | unid. | x,xx | 0 | 0 | x,xx |  | 0
| 11.1.6 | Porta detectora de metais, existente, descaracterizar e descartar conforme normas ambientais | 1 | cj. | x,xx | 0 | 0 | x,xx |  | 0
| 11.2 | Fornecimento e colocação
| 11.2.1 | Piso tátil em placas de poliéster - 25x25cm - interno | 20 | unid. | 0 | 0 | 0 |  |  | 0
| 11.2.2 | Película jateada branca | 12 | m² | 0 | 0 | 0 |  |  | 0
| 11.2.3 | Painel ACM, na cor platina, espessura 6m, para fechamento do rolo da porta de aço de enrolar, junto a fachada | 6 | m² | 0 | 0 | 0 |  |  | 0
| 11.2.4 | Adaptação da esquadria de alumínio e vidro da fachada existente com painel ACM, espessura 6mm, junto a caixa do rolo da porta de aço de enrolar | 2 | m² | 0 | 0 | 0 |  |  | 0
| 11.2.5 | Passa objetos em acrílico | 1 | unid. | 0 | 0 | 0 |  |  | 0
| 11.2.6 | Porta detectora de metais , modelo cilídrico 80cm, sistema de detecção bobina central, caixa de passagem com vidros curvos laminados de segurança, espessura de 10mm, estrutura na cor branca, conforme memorial técnico descritivo e leiaute anexo | 1 | cj | 0 | 0 | 0 |  |  | 0
| 11.3 | Desmontagem/Montagem
| 11.3.1 | Desmontagem de parede de divisória e vidro h=2,20m - para reaproveitamento | 75 | m² | x,xx | 0 | 0 | x,xx |  | 0
| 11.3.2 | Desmontagem de parede de divisória e vidro h=2,20m - para reaproveitamento | 75 | m² | x,xx | 0 | 0 | x,xx |  | 0
|  | SUBTOTAL OBRAS CIVIS |  |  | 0 | 0 | 0 | 0 | 0 | 0
| III | INSTALAÇÕES ELÉTRICAS:
| 1 | PONTOS DE LUZ /TOMADAS
| 1.1 | Luminária de EMBUTIR - 2x120cm, com aletas brancas completa tipo R 730- Suportes, 2 lâmpadas LED T8 - 4.000k - 18 a 21W - 25.000h L -70 Garantia de 02 Anos. | 64 | unid. | 0 | 0 | 0 |  |  | 0
| 1.2 | Condutor unipolar flexível livre de halogêneo , antichama isolação p/ 750V :
| 1.2.1 | - seção 2,5mm² | 1500 | m | 0 | 0 | 0 |  |  | 0
| 1.3 | Suporte de canaleta de aluminio com :
| 1.3.1 | - interruptor simples | 1 | unid. | 0 | 0 | 0 |  |  | 0
| 1.3.2 | - interruptor duplo. | 7 | unid. | 0 | 0 | 0 |  |  | 0
| 1.3.3 | - interruptor triplo. | 1 | unid. | 0 | 0 | 0 |  |  | 0
| 1.4 | Canaleta aluminio 73x25mm dupla c/ tampa de encaixe - Branca | 24 | m | 0 | 0 | 0 |  |  | 0
| 1.5 | Tampa terminal ABS 25mm - Branca | 9 | unid. | 0 | 0 | 0 |  |  | 0
| 1.6 | Adaptador 2x3/4" específica de canaleta de aluminio 73x25mm | 6 | unid. | 0 | 0 | 0 |  |  | 0
| 1.7 | Eletrocalha 100x50mm | 39 | m | 0 | 0 | 0 |  |  | 0
| 1.8 | Tampa para eletrocalha 50mm | 39 | m | 0 | 0 | 0 |  |  | 0
| 1.9 | Curva vertical de descida para eletrocalha 100x50mm | 1 | unid. | 0 | 0 | 0 |  |  | 0
| 1.10 | Suporte suspensão para eletrocalha 100x50mm | 20 | unid. | 0 | 0 | 0 |  |  | 0
| 1.11 | Acessório "T" para eletrocalha 100x50mm | 1 | unid. | 0 | 0 | 0 |  |  | 0
| 1.12 | Emenda interna tipo "U" p/ eletrocalha 100x50mm | 11 | unid. | 0 | 0 | 0 |  |  | 0
| 1.13 | Terminal de fechamento p/ eletrocalha 100x50mm | 4 | unid. | 0 | 0 | 0 |  |  | 0
| 1.14 | Derivação lateral de eletrocalha para perfilado | 16 | m | 0 | 0 | 0 |  |  | 0
| 1.15 | Perfilado 38x38mm chapa 14 | 100 | m | 0 | 0 | 0 |  |  | 0
| 1.16 | Suporte longo p/perfilado 38x38mm | 36 | unid. | 0 | 0 | 0 |  |  | 0
| 1.17 | Base c/ 4 furos fixação externa p/perfilado 38x38mm | 17 | unid. | 0 | 0 | 0 |  |  | 0
| 1.18 | Emendas Internas ("I", "L") para perfilado 38x38mm | 8 | unid. | 0 | 0 | 0 |  |  | 0
| 1.19 | Emendas "T" para perfilado 38x38mm | 2 | unid. | 0 | 0 | 0 |  |  | 0
| 1.20 | Emendas "X" para perfilado 38x38mm | 14 | unid. | 0 | 0 | 0 |  |  | 0
| 1.21 | Parafusos, porcas e arruelas para perfilados/eletrocalha | 320 | cj | 0 | 0 | 0 |  |  | 0
| 1.22 | Vergalhão rosca total 1/4" | 36 | m | 0 | 0 | 0 |  |  | 0
| 1.23 | Chumbador rosca interna 1/4" | 36 | unid. | 0 | 0 | 0 |  |  | 0
| 1.24 | Cabo livre de halogêneo - antichama- tipo PP 3x1,5mm²/750V - Ligação das luminárias. | 64 | m | 0 | 0 | 0 |  |  | 0
| 1.25 | Plug Macho e fêmea novo padrão - ligação luminárias | 64 | cj | 0 | 0 | 0 |  |  | 0
| 1.26 | Timer tipo COEL RTST 20 - instalar na caixa existente atrás da máscara | 2 | unid. | 0 | 0 | 0 |  |  | 0
| 1.27 | Contactora tripolar 220V/25 A | 1 | unid. | 0 | 0 | 0 |  |  | 0
| 1.28 | Cabo unipolar flexível seção 1,0mm² (comando do timer do ar condicionado) | 50 | m | 0 | 0 | 0 |  |  | 0
| 1.29 | Eletroduto de ferro diam. 20mm | 12 | m | 0 | 0 | 0 |  |  | 0
| 1.30 | Revisão e reaperto geral no CD em que serão ligados os novos pontos de força | 1 | cj | x,xx | 0 | 0 | x,xx |  | 0
| 2 | INFRAESTRUTURA PARA AR CONDICIONADO
| 2.1 | Centro de distribuição de uso aparente para 24 elementos com barramentos com espaço p/ geral ( TIPO STAB.) - QAC | 1 | un | 0 | 0 | 0 |  |  | 0
| 2.2 | Disjuntor Tripolar/4,5kA
| 2.2.1 | - 3x63A - Geral QF-AC | 1 | un | 0 | 0 | 0 |  |  | 0
| 2.2.2 | - 3x25A - Unidades Condensadoras | 4 | un | 0 | 0 | 0 |  |  | 0
| 2.2.3 | - 3x16A - Split SAA | 1 | un | 0 | 0 | 0 |  |  | 0
| 2.2.4 | - 3x10A - Exaustor | 1 | un | 0 | 0 | 0 |  |  | 0
| 2.4 | Condutor unipolar flexível livre de halogêneo , antichama isolação p/ 750V
| 2.4.1 | - seção 2,5mm² | 550 | m | 0 | 0 | 0 |  |  | 0
| 2.4.2 | - seção 4,0mm² | 800 | m | 0 | 0 | 0 |  |  | 0
| 2.4.3 | - seção 16,0mm² | 150 | m | 0 | 0 | 0 |  |  | 0
| 2.5 | Canaleta aluminio 73x25mm dupla c/ tampa de encaixe - Branca | 3 | m | 0 | 0 | 0 |  |  | 0
| 2.6 | Adaptador 2x3/4" específica de canaleta de aluminio 73x25mm | 1 | unid. | 0 | 0 | 0 |  |  | 0
| 2.7 | Eletroduto de ferro 25mm pintado de branco na parte aparente - Para interligação do CD AR com as condensadoras | 33 | m | 0 | 0 | 0 |  |  | 0
| 2.8 | Caixa passagem condulete 25mm c/tampa cega pintadas de branco na parte aparente - Para interligação do CD AR com as condensadoras | 15 | unid. | 0 | 0 | 0 |  |  | 0
| 3 | INSTALAÇÕES DE ILUMINAÇÃO DE EMERGÊNCIA
| 3.1 | Modulo Autônomo de luz de emergência, 115/220V, com 80 led’s, bateria selada 6V-4.5Ah, autonomia superior 4 horas, gabinete em metal, pintura epoxi, completa. (Indicação de : (2 SAIDA e 1 SAIDA EMERGÊNCIA) Ref.: Lumymaster-LM 0109XX-L ou equivalente técnico | 3 | unid. | 0 | 0 | 0 |  |  | 0
| 3.2 | Módulo Autonomo de emergência com dois farois de 32 Led´s cada com baterial 12V-7Ah c/ suporte metalico p/ fixação da bateria. Instalar atras da máscara na SAA com os farois na SAA. | 6 | unid. | 0 | 0 | 0 |  |  | 0
| 3.3 | Canaleta alumínio 73x25 tripla c/ tampa de encaixe - Branca | 12 | m | 0 | 0 | 0 |  |  | 0
| 3.4 | Suporte para canaleta de aluminio p/três blocos com UMA tomada tipo bloco NBR 20A (AZUL) mais DOIS blocos cego na cor branca para iluminação de emergência. | 9 | unid. | 0 | 0 | 0 |  |  | 0
| 3.5 | Adaptador 2x3/4" específica de canaleta de aluminio 73x25mm | 9 | unid. | 0 | 0 | 0 |  |  | 0
| 4 | PONTOS PARA A MÁSCARA DOS CASHES:
| 4.1 | Canaleta de aluminio 73x25 tripla c/tampa de encaixe Pintada branca | 24 | m | 0 | 0 | 0 |  |  | 0
| 4.2 | Eletroduto conduíte tipo sealtube 3/4" com alma de aço | 15 | m | 0 | 0 | 0 |  |  | 0
| 4.3 | Adaptador 2x3/4" específica de canaleta de aluminio 73x25mm | 3 | unid. | 0 | 0 | 0 |  |  | 0
| 4.4 | Suporte para canaleta de aluminio p/ quatro blocos com duas tomadas tipo bloco NBR 20A (preta) mais dois blocos c/ RJ45 e um cego modelo DT-63440.10 | 2 | unid. | 0 | 0 | 0 |  |  | 0
| 4.5 | Curva Vertical 90º metálica especifica de canaleta de aluminio 73x25mm | 2 | unid. | 0 | 0 | 0 |  |  | 0
| 4.6 | Cabo unipolar tipo flexivel, livre de halogêneo, antichama, 750V, seção 2,5 mm2. | 200 | m | 0 | 0 | 0 |  |  | 0
| 4.7 | Cabo UTP cat. 5e | 300 | m | 0 | 0 | 0 |  |  | 0
| 5 | CORTINA METÁLICA (INFRAESTRUTURA)
| 5.5 | Derivação lateral p/ eletroduto | 2 | unid. | 0 | 0 | 0 |  |  | 0
| 5.6 | Eletroduto de ferro 25mm - Para interligação da caixa de comando atrás da máscara com eletrocalha elétrica, motor da porta automatizada e complementação da tubulação de alarme. | 30 | m | 0 | 0 | 0 |  |  | 0
| 5.7 | Caixa passagem condulete 25mm c/tampa cega - Para interligação da caixa de comando atrás da máscara com eletrocalha elétrica, motor da porta automatizada e complementação da tubulação de alarme. | 6 | unid. | 0 | 0 | 0 |  |  | 0
| 5.8 | MiniDisjuntor Monopolar/4,5kA - 16A - tipo 5SX1 Siemens - Circuito Estabilizado porta automatizada. | 1 | unid. | 0 | 0 | 0 |  |  | 0
| 5.9 | Dispositivo DR 25A sensibilidade 30mA - Tipo Siemens - Circuito Estabilizado porta automatizada. | 1 | unid. | 0 | 0 | 0 |  |  | 0
| 6 | INFRAESTRUTURA PARA TROCA DE RACKS
| 6.1 | Cabo multi lan CAT5 | 100 | m | 0 | 0 | 0 |  |  | 0
| 6.2 | Cabo unipolar tipo flexível, livre de halogêneo, antichama, 750V, seção 2,5 mm2. | 100 | m | 0 | 0 | 0 |  |  | 0
| 6.3 | Canaleta alumínio 73x25 tripla c/ tampa de encaixe - Branca | 9 | m | 0 | 0 | 0 |  |  | 0
| 6.4 | Suporte para canaleta de aluminio p/três blocos com duas tomadas tipo bloco NBR 20A (PRETA) mais um bloco cego na cor branca | 4 | unid. | 0 | 0 | 0 |  |  | 0
| 6.5 | Caixa de alumínio 100x100x50mm com altura específica para canaleta 73x25mm | 3 | unid. | 0 | 0 | 0 |  |  | 0
| 6.6 | Curva 90º de PVC (interna e externa) específica de canaleta de alumínio 73x25mm | 2 | unid. | 0 | 0 | 0 |  |  | 0
| 6.7 | Curva 90º metálica - específica de canaleta de alumínio 73x25mm | 2 | unid. | 0 | 0 | 0 |  |  | 0
| 6.8 | Patch panel CAT5E Plus 24P | 3 | unid. | 0 | 0 | 0 |  |  | 0
| 6.9 | Voice panel 50P com RJ45 CAT5E para RACK OPERADORAS | 1 | unid. | 0 | 0 | 0 |  |  | 0
| 6.10 | Disjuntores Monopolar/4,5kA - 16A* | 3 | unid. | 0 | 0 | 0 |  |  | 0
| 6.11 | Retirada de infra antiga de telefonia | 15 | unid. | x,xx | 0 | 0 | x,xx |  | 0
| 6.12 | Régua com 8 tomadas para racks 19" com ângulo de 45º | 4 | unid. | 0 | 0 | 0 |  |  | 0
| 6.13 | Rack padrão 19" tipo gabinete fechado, porta acrílico com chave, próprio para cabeamento estruturado de 24 Us, profundidade 570mm fixado na parede com UMA bandeja e 07(SETE) organizadores de cabos - Cor RAL 7032 | 1 | unid. | 0 | 0 | 0 |  |  | 0
| 6.14 | Rack tamanho 16U x 19" x 600mm (profundidade interna) - Completo - Grau de proteção IP 20, com 3 bandejas, fechaduras em todas as aberturas, porta frontal e teto em aço cego e laterais com aletas para ventilação (RACK DAS OPERADORAS) - Cor RAL 7032. | 1 | unid. | 0 | 0 | 0 |  |  | 0
| 6.15 | Cabo CIT-10 pares | 15 | m | 0 | 0 | 0 |  |  | 0
| 6.16 | patch cord azul 1,0 mts para o Rack | 40 | unid. | 0 | x,xx | 0 |  | x,xx | 0
| 6.17 | patch cord verde 1,0 mts para o Rack | 30 | unid. | 0 | x,xx | 0 |  | x,xx | 0
| 6.18 | patch cord azul 2,5 mts para interligações Racks | 6 | unid. | 0 | x,xx | 0 |  | x,xx | 0
| 6.19 | Retirada de Rack 10 U, embalagem e entrega na BAGERGS | 1 | unid. | 0 | 0 | 0 |  |  | 0
| 6.20 | Retirada de Rack Embratel | 1 | unid. | x,xx | 0 | 0 | x,xx |  | 0
| 6.21 | Religação dos pontos logicos e telefônicos existente no Rack e identificação dos mesmos | 1 | cj | x,xx | 0 | 0 | x,xx |  | 0
| 7 | TROCA DE PORTA EQUIPAMENTOS PARA NOVO PADRÃO E DE ELETRODUTOS POR CANALETA NA ÁREA DE ATENDIMENTO E AUTOMAÇÃO
| 7.1 | Suporte para canaleta de aluminio p/três blocos com duas tomadas tipo bloco NBR 20A (PRETA) mais um bloco cego na cor branca | 30 | unid. | 0 | 0 | 0 |  |  | 0
| 7.2 | Suporte para canaleta de aluminio p/três blocos com UMA tomada tipo bloco NBR 20A (AZUL) mais DOIS blocos cego na cor branca para iluminação de emergência. | 9 | unid. | 0 | 0 | 0 |  |  | 0
| 7.3 | Suporte para canaleta de alumínio p/três blocos com uma tomadas tipo bloco NBR 20A (VERMELHA) mais dois blocos cegos na cor branca | 3 | unid. | 0 | 0 | 0 |  |  | 0
| 7.4 | Suporte para canaleta de aluminio p/tres blocos sendo dois bloco c/RJ.45 e mais um blocos cego, pintado de branco | 20 | unid. | 0 | 0 | 0 |  |  | 0
| 7.5 | Caixa de piso SQR Rotation Dupla tipo de Nível com espaço para 4 tomadas 2P+T 20A/250V NBR 14136 (PRETA) e 4 tomadas RJ45, completa com janela prensa cabos, tampa lisa de alumínio polido e arremates de piso, parafusos reguladores, Dutotec ou similar | 9 | cj | 0 | 0 | 0 |  |  | 0
Suportes metálico para Tomadas para Caixa SQR Rotation, ou similar
DOIS Blocos de tomadas NBR.20A (PRETA) para caixa SQR
DOIS Blocos de tomadas RJ-45 Cat.5e para caixa SQR
Caixa Guia em ABS para caixa de piso SQR Rotation Dupla
| 7.6 | Retirada de infra antiga de elétrica/lógica/telefonia e fazer o descarte | 50 | unid. | x,xx | 0 | 0 | x,xx |  | 0
| 7.7 | Cabo multi lan CAT5 | 700 | m | 0 | 0 | 0 |  |  | 0
| 7.8 | Canaleta aluminio 73x45 dupla c/ tampa de encaixe - Pintada | 9 | m | 0 | 0 | 0 |  |  | 0
| 7.9 | Canaleta de aluminio 73x25 tripla c/tampa de encaixe branco | 15 | m | 0 | 0 | 0 |  |  | 0
| 7.10 | Caixa de aluminio 100x100x50mm específica de canaleta de aluminio
| 7.10.1 | -73x25mm | 12 | unid. | 0 | 0 | 0 |  |  | 0
| 7.10.2 | -73x45mm | 4 | unid. | 0 | 0 | 0 |  |  | 0
| 7.11 | Curva 90º de PVC (interna e externa) específica de canaleta de aluminio
| 7.11.1 | -73x45mm | 3 | unid. | 0 | 0 | 0 |  |  | 0
| 7.12 | Curva horizontal 90º metálica - específica de canaleta de aluminio 73x45mm | 3 | unid. | 0 | 0 | 0 |  |  | 0
| 7.13 | Adaptador para canaleta de aluminio 73x25mm e eletroduto - 3x1" | 3 | unid. | 0 | 0 | 0 |  |  | 0
| 7.14 | Cabo unipolar flexivel seção 2,5 mm² | 200 | m | 0 | 0 | 0 |  |  | 0
| 7.15 | Caixa em aço zincado 100x100mm c/ espelho cego | 3 | un | 0 | 0 | 0 |  |  | 0
| 7.16 | Eletroduto de PVC Ø 32mm. | 60 | m | 0 | 0 | 0 |  |  | 0
| 7.17 | Spiral tube | 8 | m | 0 | 0 | 0 |  |  | 0
| 8 | ADEQUAÇÃO ALARME
| 8.1 | Eletroduto ferro ø 25 mm. | 30 | m | 0 | 0 | 0 |  |  | 0
| 8.2 | Caixa de passagem c/ tampa cega tipo condulete diam 25mm | 6 | unid. | 0 | 0 | 0 |  |  | 0
| 8.3 | Canaleta alumínio 73x25 tripla c/ tampa de encaixe - Branca | 15 | m | 0 | 0 | 0 |  |  | 0
| 8.4 | Adaptador para canaleta de aluminio 73x25mm e eletroduto - 3x1" | 12 | unid. | 0 | 0 | 0 |  |  | 0
| 8.5 | Suporte para canaleta de aluminio do tipo cego de cor branco | 15 | unid. | 0 | 0 | 0 |  |  | 0
| 9 | DIVISOR DE SIGILO
| 9.1 | Suporte para canaleta de aluminio p/três blocos com duas tomadas tipo bloco NBR 20A (PRETA) mais um bloco cego. | 4 | unid. | 0 | 0 | 0 |  |  | 0
| 9.2 | Suporte para canaleta de aluminio p/três blocos sendo um bloco c/RJ45 e mais dois blocos cego | 2 | unid. | 0 | 0 | 0 |  |  | 0
| 9.3 | Cabo muiltilan CAT5 | 140 | m | 0 | 0 | 0 |  |  | 0
| 9.4 | Cabo unipolar flexivel seção 2,5 mm² | 200 | m | 0 | 0 | 0 |  |  | 0
| 9.5 | Canaleta de aluminio 73x25 tripla c/tampa de encaixe branco | 10 | m | 0 | 0 | 0 |  |  | 0
| 9.6 | Curva 90º metálica especifica de canaleta de alumínio -73x25mm | 1 | un | 0 | 0 | 0 |  |  | 0
| 9.7 | Caixa de aluminio 100x100x50mm com altura especifica para canaleta 73x25mm | 2 | unid. | 0 | 0 | 0 |  |  | 0
| 9.8 | Disjuntor monopolar 4,5kA - 16A | 1 | unid. | 0 | 0 | 0 |  |  | 0
| 9.9 | Eletroduto ferro diâmetro 25 mm. | 10 | m | 0 | 0 | 0 |  |  | 0
| 9.10 | Caixa de passagem c/ tampa cega tipo condulete diam 25mm | 5 | unid. | 0 | 0 | 0 |  |  | 0
| 9.11 | Conector box curvo diam 25mm, com arruela e bucha de 1". | 2 | unid. | 0 | 0 | 0 |  |  | 0
| 9.12 | Adaptador para eletroduto | 1 | unid. | 0 | 0 | 0 |  |  | 0
| 9.13 | Conector RJ45 Macho Cat. 5e para crimpar cabo no Rack e ligar direto ao Switch. | 2 | un | 0 | 0 | 0 |  |  | 0
| 9.14 | Patch Cord 2,5m Azul(Conexão da CPU da TV Corporativa) | 1 | un | 0 | 0 | 0 |  |  | 0
| 9.15 | Certificação dos pontos executados | 3 | un | 0 | 0 | 0 |  |  | 0
| 10 | SERVIÇOS COMPLEMENTARES
| 10.1 | Retirada de luminárias, interruptores, eletrodutos e fiação elétrica com descarte das luminárias, eletrodutos e entrega das lâmpadas fluorescentes na BAGERGS. | 30 | unid. | 0 | 0 | 0 |  |  | 0
| 10.2 | Adequação dos pontos de alarme existentes incluindo ponto na porta auxiliar | 5 | unid. | 0 | 0 | 0 |  |  | 0
| 10.3 | Certficação dos Cabos de Rede UTP Cat. 5E | 1 | conj. | 0 | 0 | 0 |  |  | 0
| 10.4 | Adequação do ponto da PGDM | 1 | unid. | 0 | 0 | 0 |  |  | 0
| 10.5 | Inclusão de ponto para os "Dados" interligado ao circuito da iluminação da logomarca | 1 | unid. | 0 | 0 | 0 |  |  | 0
| 10.6 | Desmontagem elétrico e lógico de modulos de caixas | 5 | un | x,xx | 0 | 0 | x,xx |  | 0
| 10.7 | Desinstalar e instalar de TV no armário divisor de sigilo | 1 | un | x,xx | 0 | 0 | x,xx |  | 0
| 10.8 | Desistalar e instalar do Monitor de senha no armário divisor de sigilo | 1 | un | x,xx | 0 | 0 | x,xx |  | 0
|  | SUBTOTAL ELÉTRICO: |  |  | 0 | 0 | 0 | 0 | 0 | 0
|  | SUBTOTAL AG. RESTINGA SECA (I+II+III) |  |  | 0 | 0 | 0 | 0 | 0 | 0
|  | ADMINISTRAÇÃO E DESPESAS DE DESLOCAMENTO |  |  |  | 10 | % |  | 0 | 0
|  | TOTAL GERAL | [5 empty] | 0 | 0 | 0