## Planilha Orçada
PLANILHA DE ORÇAMENTOS - COMPRA DE MATERIAIS E/OU SERVIÇOS | [7 empty] | CC ( ) TP ( ) CP( )
1. OBJETO: Fornecimento e instalação de Grupo Moto Gerador a diesel com carenagem silenciadora no Ed. Sede do Banrisul em Porto Alegre/RS.
2. ENDEREÇO DE EXECUÇÃO/ENTREGA: Rua Caldas Júnior, 108, 5º andar, Porto Alegre, RS, CEP: 90018-900 | [7 empty] | BDI |  | 25%
3. PRAZO DE EXECUÇÃO/ENTREGA: Conforme Termo de Referência.
4. HORÁRIO PARA EXECUÇÃO/ENTREGA: Conforme Termo de Referência. | [7 empty] | ENCARGOS SOCIAIS - SINAPI-RS AGO/2017 |  | 113.1%
5. CONDIÇÕES DE PAGAMENTO: Conforme Termo de Referência.
6. ANEXOS: Memorial Descritivo, Planta descritiva e Termo de Referência.
PROPONENTE
NOME: | [5 empty] | TELEFONE:
EMAIL: | [5 empty] | CAU/CREA:
LOTE | ITEM | DESCRIÇÃO | QUANT. | UNID. | PREÇO UNITÁRIO |  | PREÇO TOTAL | PREÇO UNITÁRIO COM BDI |  | PREÇO TOTAL
[5 empty] | MATERIAL | MÃO DE OBRA |  | MATERIAL | MÃO DE OBRA
| I | Fornecimento e instalação de Grupo Moto Gerador
| 1.1 | FORNECIMENTO E INSTALAÇÃO DE GRUPO MOTO GERADOR (GMG) A DIESEL COMPLETO, COM CARENAGEM SILENCIADORA, NA CAPACIDADE DE POTÊNCIA ELÉTRICA EMERGENCIAL (STANDY-BY) NA FAIXA DE 125 A 150 KVA, FATOR DE POTÊNCIA MINIMO DE 0,8, TRIFASICO, 127/220V, 60 HZ, DOTADO DE PAINEL DE COMANDO, CONTROLE E SUPERVISÃO AUTOMÁTICO MICROPROCESSADO (USCA), INCLUINDO DEMAIS CARACTERISTICAS E SERVIÇOS MÍNIMOS CITADOS NA DOCUMENTAÇÃO DO PROCESSO. ESTE GMG SERÁ INSTALADO NO 5º ANDAR DA EDIFICAÇÃO, SENDO NECESSÁRIO IÇAMENTO. DEVERÁ SER FORNECIDO E INSTALADO CABEAMENTO DE COMANDO/CONTROLE/MONITORAÇÃO PARA INTERLIGAÇÃO COM A INFRAESTRUTURA ELÉTRICA EXISTENTE E QUADRO DE TRANSFERÊNCIA AUTOMÁTICO EXISTENTE. Itens mínimos da composição para a instalação (não se limitando a estes): TUBULAÇÃO DE AÇO DE 1' (DIAMÊTRO) PARA ÓLEO DÍESEL CONFORME NORMATIVOS VIGENTES. 38 m ACESSÓRIOS PARA CONEXÕES DA TUBULAÇÃO DE AÇO. 1 cj. CABO DE COBRE ISOLAMENTO ANTI-CHAMA 0,6/1KV 185MM² EPR, 90ºC. 100 m CABO DE COBRE ISOLAMENTO ANTI-CHAMA 0,6/1KV 120MM² EPR, 90ºC. 50 m ACESSÓRIOS PARA CONEXÕES DE CABEAMENTO. 1 cj. ELETROCALHA LISA COM TAMPA EM AÇO GALVANIZADO 400X100mm. 25 m SUPORTES E ACESSÓRIOS DE FIXAÇÃO PARA ELETROCALHA E TUBULAÇÕES. 1 cj. REMANEJO DE CABOS EXISTENTES PARA CONEXÃO AOS CABOS DE FORÇA DO GMG. 1 cj. | 1 | cj. |  |  | 0 | 0 | 0 | 0
| II | Serviços de manutenção preventiva e corretiva | [5 empty] | TOTAL R$ |  | 0
| 2.1 | PRESTAÇÃO DE SERVIÇOS DE MANUTENÇÃO PREVENTIVA E CORRETIVA NO SISTEMA DE GRUPO MOTO GERADOR INSTALADO. AS MANUTENÇÕES PREVENTIVAS DEVEM SER REALIZADAS COM VISITA TÉCNICA MENSAL E REALIZAÇÃO DE SERVIÇOS CONFORME MANUAIS TÉCNICOS DOS EQUIPAMENTOS E RECOMENDAÇÃO DO FABRICANTE, TENDO POR OBJETIVO PREVENIR OCORRÊNCIA DE QUEBRAS OU DEFEITOS DOS EQUIPAMENTOS, DE MODO A CONSERVÁ-LOS EM PERFEITO ESTADO DE FUNCIONAMENTO. NESTA PRESTAÇÃO DE SERVIÇOS ESTÁ INCLUSO UMA VISITA EMERGENCIAL, CASO NECESSÁRIO, INDEPENDENTEMENTE DE DATA E HORÁRIO PARA SOLUCIONAR PROBLEMAS E DEFEITOS PONTUAIS (CORRETIVA). | 12 | MÊS | XXXXX |  | 0 | XXXXX | 0 | 0
|  |  | TOTAL GERAL (MANUTENÇÃO 12 MESES + FORNECIMENTO E INSTALAÇÃO) R$ | [6 empty] | 0

## Composição BDI
COMPOSIÇÃO DO BDI
SIGLA | ITEM
AC | Administração Central | 4.16%
DF | Despesas Financeiras | 1%
GS | Garantia / Seguro | 0.5%
R | Risco | 1%
L | Lucro | 7%
| COFINS | 3%
| ISS | 5%
| PIS | 0.65%
T | Tributos (soma) | 8.65%
TT | Total do BDI | 25%
FÓRMULA DO BDI
(1 + (AC + R + GS)) x (1 + DF) x (1 + L) |  | -1
(1 - T)