## Planilha Orçada
PLANILHA DE ORÇAMENTOS - COMPRA DE MATERIAIS E/OU SERVIÇOS
1. OBJETO: Obras Civís, instalações elétricas e mecânicas para reforma da Sala de Treinamento da Unidade de Infraestrutura e Tecnologia.
2. ENDEREÇO DE EXECUÇÃO/ENTREGA: Rua dos Andradas, 1121 13º Andar Centro Histórico Porto Alegre / RS | [7 empty] | BDI |  | 25%
3. PRAZO DE EXECUÇÃO/ENTREGA: Conforme Termo de Referência.
4. HORÁRIO PARA EXECUÇÃO/ENTREGA: Conforme Termo de Referência. | [7 empty] | ENCARGOS SOCIAIS - SINAPI-RS |  | 113.1%
5. CONDIÇÕES DE PAGAMENTO: Conforme Termo de Referência.
PROPONENTE
NOME: | [5 empty] | TELEFONE:
EMAIL: | [5 empty] | CAU/CREA:
LOTE | ITEM | DESCRIÇÃO | QUANT. | UNID. | PREÇO UNITÁRIO |  | PREÇO TOTAL | PREÇO UNITÁRIO COM BDI |  | PREÇO TOTAL
ÚNICO |  |  |  |  | MATERIAL | MÃO DE OBRA |  | MATERIAL | MÃO DE OBRA
Obras Civís, instalações elétricas e mecânicas para reforma da Sala de Treinamento da Unidade de Infraestrutura e Tecnologia.
| I | OBRA CIVIL
| 1 | Demolição
| 1.1 | - piso vinilico tipo paviflex. O material removido sera descartado pelo contratado. | 195 | m² | xxx |  | 0 | xxx | 0 | 0
| 1.2 | - Desmontar divisórias duplas existentes do tipo PN1 (painel - painel), intercalada com lã de rocha conforme leiaute anexo (pé direito 2,58m) para reaproveitamento na própria obra. | 44.5 | m² | xxx |  | 0 | xxx | 0 | 0
| 1.3 | - Remover divisoria simples do tipo PN1 (painel-painel) para reaproveitamento do material pelo contratante. | 6.5 | m² | xxx |  | 0 | xxx | 0 | 0
| 1.4 | - Remover persianas horizontais (embalar em sacos plasticos para posterior recolocação) | 23 | unid. | xxx |  | 0 | xxx | 0 | 0
| 1.5 | - Remoção de entulho | 4 | m³ |  |  | 0 | 0 | 0 | 0
| 2 | Pavimentações e revestimentos
| 2.1 | - Fornecer e instalar piso vinílico mineral marca Belgotex em placas de 0,60x0,60cm, com 3mm de espessura e 0,50 de capa de uso, ou similar, fixado com adesivo globalfix ou similar, conforme recomendação do fabricante, incluindo regularização do contrapiso existente. Metragem considerada sem quebra. Cor cinza claro (apresentar amostra para aprovação). | 195 | m² |  |  | 0 | 0 | 0 | 0
| 2.2 | Fornecer e instalar fita metálica transição de piso do acesso dos sanitários e entrada principal para circulação de acesso elevadores. | 1.4 | m |  |  | 0 | 0 | 0 | 0
| 2.3 | - Preparar (tapar furos, massa corrida e lixamento) e pintar paredes internas das salas com tinta acrilica marca suvinil sou similar, cor gelo semibrilho, padrão Banrisul. Deverão ser dadas tantas demãos quanto necessárias para o efetivo cobrimento da superfície (mínimo 2 demãos). | 107 | m² |  |  | 0 | 0 | 0 | 0
| 2.4 | Pintar duas portas de madeira, marco e guarnições dos sanitários com tinta esmalte sintético, semibrilho, cor branco. | 14 | m² |  |  | 0 | 0 | 0 | 0
| 2.5 | - Pintar Forro metálico tipo luxalon existente com esmalte sintético, cor branco fosco, no minimo duas demãos. | 195 | m² |  |  | 0 | 0 | 0 | 0
| 2.6 | Pintar com tinta PVA na cor branco a laje (teto dos sanitários), no minimo 2 demãos. | 11.88 | m² |  |  | 0 | 0 | 0 | 0
| 3 | Divisórias e Painéis
| 3.1 | - Montar divisórias duplas (material existente desmontado para reaproveitamento) do tipo PN1 (painel - painel), intercalada com lã de rocha conforme leiaute anexo (pé direiro 2,58m) | 44.5 | m² | xxx |  | 0 | xxx | 0 | 0
| 3.2 | - Fornecer materiais e montar divisória do tipo PN1, no padrão existente, estrutura de aço com pintura eletrostática na cor preta (naval); paineis miolo celular de espessura 35mm, parede dupla (painel - painel) intercalada com lã de vidro, moduluação 120cm eixo a eixo na cor areia jundiaí, eucatex. | 5.6 | m² |  |  | 0 | 0 | 0 | 0
| 3.3 | - Portas completas para instalação na área de divisórias leves, com espessura 35mm. modulação 211x82cm, cor areia jundiai, eucatex, com ferragens (marcos, dobradiças e testeiras) e fechaduras. | 2 | unid. |  |  | 0 | 0 | 0 | 0
| 4 | Complementos / Diversos
| 4.1 | - Limpeza final da obra | 195 | m² | xxx |  | 0 | xxx | 0 | 0
| 4.2 | - instalar persianas existentes (removidas do local para reaproveitamento) | 23 | unid. | xxx |  | 0 | xxx | 0 | 0
|  | SUBTOTAL OBRA CIVIL |  |  | 0 | 0 | 0 | 0 | 0 | 0
| II | INFRAESTRUTURA ELÉTRICA E LÓGICA - SALA DE TREINAMENTO NO 13º ANDAR DO CHASE
| 1 | INSTALAÇÕES ELÉTRICAS DAS ESTAÇÕES TRABALHO:
| 1.1 | Cabo tipo PP livre de halogênio tipo flexível seção 3x1,0mm² (fazer rabichinhos (0,30m) dos plugues fêmeas) | 25 | m |  |  | 0 | 0 | 0 | 0
| 1.2 | Cabo tipo PP livre de halogênio tipo flexível seção 3x1,5mm² (ligações para os PC´s nas mesas a partir de pontos existentes na parede) | 100 | m |  |  | 0 | 0 | 0 | 0
| 1.3 | Cabo singelo livre de halogênio tipo flexível seção 2,5mm² (fiação que corre dentro da canaleta dutotec a partir dos pontos exitentes até a conexão c/ cabo PP) | 200 | m |  |  | 0 | 0 | 0 | 0
| 1.4 | Canaleta ventilada tipo hellermann 30x30cm (passagem de fiação debaixo mesas) | 20 | pç |  |  | 0 | 0 | 0 | 0
| 1.5 | Plugue tipo fêmea padrão brasileiro com 3 polos - 20A para a ligação dos PC´s nas mesas | 68 | unid |  |  | 0 | 0 | 0 | 0
| 1.6 | Plugue tipo macho padrão brasileiro com 3 polos - 20A para a ligação dos PC´s nas mesas | 68 | unid |  |  | 0 | 0 | 0 | 0
| 1.7 | Filtro de linha com gabinete metálico de alta resistência a impactos, possuindo no mínimo 04 tomadas elétricas separadas para melhor encaixe e compatíveis com a norma NBR 14136, cabo tripolar certificado pelo INMETRO com comprimento mínimo de 1,4 metros para potência de 1270VA para 127V e 2200VA para 220V | 34 | unid |  |  | 0 | 0 | 0 | 0
| 1.8 | Filtro de linha existente | 34 | unid | x,xx |  | 0 | x,xx | 0 | 0
| 1.9 | Suporte para canaleta de aluminio p/tres blocos com, duas tomadas tipo bloco NBR-20A (preta), mais um bloco cego (mesa do supervisor) | 2 | un |  |  | 0 | 0 | 0 | 0
| 1.10 | Suporte para canaleta de aluminio p/tres blocos com, duas tomadas tipo bloco NBR.20A (azul), mais um bloco cego (TV´s) | 2 | un |  |  | 0 | 0 | 0 | 0
| 2 | INSTALAÇÕES ELÉTRICAS DE ILUMINAÇÃO, TOMADAS E DESMOBILIZAÇÃO DO EXISTENTE
| 2.1 | Cabo flexível PP 3x1,5mm² - Ligação das luminárias a partir de ponto existente. | 20 | m |  |  | 0 | 0 | 0 | 0
| 2.2 | Plug Macho e fêmea novo padrão - ligação luminárias | 10 | cj |  |  | 0 | 0 | 0 | 0
| 2.3 | Luminárias 1x32 W de embutir em forro de luxalon com refletor branco. | 10 | un |  |  | 0 | 0 | 0 | 0
| 2.4 | Limpeza dos refletores embutidos exitentes | 92 | un | x,xx |  | 0 | x,xx | 0 | 0
| 2.5 | Lâmpadas led tubo G2 1200mm G13 - Branco neutro - 25.000h - L-70 - 17W | 110 | un |  |  | 0 | 0 | 0 | 0
| 2.6 | Remanejamento de baixadas com interrupotes existentes simples, duplos e triplos completas | 3 | un | x,xx |  | 0 | x,xx | 0 | 0
| 2.7 | Suporte para canaleta de aluminio p/tres blocos com, duas tomadas tipo bloco NBR.20A (azul), mais um bloco cego (tomadas de geladeiras, cafeteiras, bebedouro,som). | 8 | un |  |  | 0 | 0 | 0 | 0
| 2.8 | Revisão e reaperto de centro de distribuição elétrico do andar (estabilizado e de energia comum) | 1 | un | x,xx |  | 0 | x,xx | 0 | 0
| 2.9 | Reidentificação de tomadas em circuitos de energia estabilizada (pretas), comuns (preta ou vermelha 110 e 220V) | 20 | un |  |  | 0 | 0 | 0 | 0
| 2.10 | Retirada e descarte de acordo com a legislação vigente de luminárias de 1x40W em forro de luxalon existente que também será retirado | 100 | un |  |  | 0 | 0 | 0 | 0
| 2.11 | Retirada e entrega dos materias retirados das instalações eletro-logicas exitentes tais como: rack de comunicação existente, canaletas dutotec cor alumínio natural, helermann RD e ventiladas, fiação elétrica e cabos UTP entrega na Bagergs em Canoas tendo antes a conferência da fiscalização | 1 | cj | x,xx |  | 0 | x,xx | 0 | 0
| 3 | INSTALAÇÕES ELÉTRICAS em 4 BANHEIROS:
| 3.1 | Luminária led de sobrepor 20W -5700k - quadrada (22,5x22,5cm) de sobrepor completa tipo Save energy | 6 | un |  |  | 0 | 0 | 0 | 0
| 3.2 | Lâmpadas led T8 - 60cm equivalente a fluorescente de 16W - 4.000k - 25.000h em luminária existente | 4 | un |  |  | 0 | 0 | 0 | 0
| 3.3 | Interruptor duplo com tomada de embutir modelo modular, no qual os parafusos de fixação no espelho externo não ficam aparecendo | 4 | un |  |  | 0 | 0 | 0 | 0
| 3.4 | Retirada de luminárias, lâmpadas e interruptores existentes nos banheiros | 1 | cj | x,xx |  | 0 | x,xx | 0 | 0
| 3.5 | Dispositivo DR 25A - sensibilidade 30mA - tipo Siemens - banheiros e/ou copa | 2 | un |  |  | 0 | 0 | 0 | 0
| 4 | INSTALAÇÕES DE REDE ESTRUTURADA DAS ESTAÇÕES DE TRABALHO:
| 4.1 | Canaleta aluminio 73x45 tripla c/ tampa de encaixe - Pintada | 26 | m |  |  | 0 | 0 | 0 | 0
| 4.2 | Canaleta aluminio 73x25 tripla c/ tampa de encaixe - Pintada | 45 | m |  |  | 0 | 0 | 0 | 0
| 4.3 | Adaptador para canaleta Dutotec 73x25mm - 3x1 | 6 | un |  |  | 0 | 0 | 0 | 0
| 4.4 | Curva 90º metálica especifica de canaleta de aluminio
| 4.5 | -73x45mm | 2 | un |  |  | 0 | 0 | 0 | 0
| 4.6 | -73x25mm | 4 | un |  |  | 0 | 0 | 0 | 0
| 4.7 | Caixa de passagem 100X100X50mm especifica de canaleta de aluminio | 18 | un |  |  | 0 | 0 | 0 | 0
| 4.8 | Cabo UTP categoria 5e (pontos lógicos todos novos e telefôncios na mesa do supervisor) | 1800 | m |  |  | 0 | 0 | 0 | 0
| 4.9 | Conector RJ-45 macho cat 5e | 70 | unid |  |  | 0 | 0 | 0 | 0
| 4.10 | Suporte para canaleta de aluminio p/tres blocos sendo dois blocos c/RJ.45 e mais um bloco cego Para as mesas dos supervisores e TV´s | 6 | un |  |  | 0 | 0 | 0 | 0
| 4.11 | Cabo HDMI da TV para o PC com 10m | 2 | un |  |  | 0 | 0 | 0 | 0
| 4.12 | Reinstalação de caixas de som existente | 4 | un | x,xx |  | 0 | x,xx | 0 | 0
| 4.13 | Caixa de som modelo existente | 1 | un |  |  | 0 | 0 | 0 | 0
| 4.14 | Rack 19" tamanho 16U (Operadoras) com três bandeijas, um organizador de cabos e 96 conjuntos de parafuso e porca gaiola - Completo | 1 | un | x,xx |  | 0 | x,xx | 0 | 0
| 4.15 | Patch Panel 24 portas p/ Rack 19" - cat 5e | 4 | un |  |  | 0 | 0 | 0 | 0
| 4.16 | Patch Cord 1,0m (Rack) azul | 68 | un | x,xx |  | 0 | x,xx | 0 | 0
| 4.17 | Régua para 8 tomadas 3P - 20A - ângulo 45º - para rack | 2 | un |  |  | 0 | 0 | 0 | 0
| 4.18 | Organizador metálico para rack na cor preta c/ parafusos e porca gaiola | 3 | un | x,xx |  | 0 | x,xx | 0 | 0
| 4.19 | "Asbuilt" dos projetos elétrico (iluminação) e de automação (eletrico e sinal) contemplando as mudanças realizadas (200 m²) | 1 | cj |  |  | 0 | 0 | 0 | 0
|  | SUBTOTAL |  |  | 0 | 0 | 0 | 0 | 0 | 0
| III | INST. MECÂNICAS
| 1 | MATERIAIS E EQUIPAMENTOS
| 1.1 | FORNECIMENTO E INSTALAÇÃO DE EQUIPAMENTOS DE AR CONDICIONADO PARA O ED. CHASE 13º ANDAR SALAS DE TREINAMENTO
| 1.1.1 | Fornecimento e instalação completa de Unidade condicionadora tipo mini split, evaporadora modelo Teto, ciclo reverso, capacidade nominal 24.000 Btu/h, 220V 1F. Fluído refrigerante isento de cloro (HFC). incluíndo rede frigorígena nova de cobre, isolamento térmico, solda, alto-vácuo, calços antivibração, complemento de fluido refrigerante, suporte interno e externo, teste de partida, acessórios diversos para fixação, interligação a rede de drenagem(com isolamento), adequação no ponto elétrico, adequação no dreno, adequações civis necessárias, contatora e timer de programação horário semanal. Acionamento por controle remoto sem fio. Ref. Modelo 42XQL24C5 (evaporadora) e 38KQK024515MC (condensadora) Marca Carrier ou Equivalente | 1 | unid. |  |  | 0 | 0 | 0 | 0
| 1.1.2 | Fornecimento e instalação completa de Unidade condicionadora tipo mini split, evaporadora modelo Teto, ciclo reverso, capacidade nominal 30.000 Btu/h, 220V 1F. Fluído refrigerante isento de cloro (HFC). incluíndo rede frigorígena nova de cobre, isolamento térmico, solda, alto-vácuo, calços antivibração, complemento de fluido refrigerante, suporte interno e externo, teste de partida, acessórios diversos para fixação, interligação a rede de drenagem(com isolamento), adequação no ponto elétrico, adequação no dreno, adequações civis necessárias, contatora e timer de programação horário semanal. Acionamento por controle remoto sem fio. Ref. Modelo 42XQL30C5 (evaporadora) e 38KQK030515MC (condensadora) Marca Carrier ou Equivalente | 2 | unid. |  |  | 0 | 0 | 0 | 0
| 1.1.3 | Defletor horizontal para condensadora axial de mini split 24.000 Btu/h | 1 | unid. |  |  | 0 | 0 | 0 | 0
| 1.1.4 | Defletor horizontal para condensadora axial de mini split 30.000 Btu/h | 2 | unid. |  |  | 0 | 0 | 0 | 0
| 1.1.5 | Desmontagem, limpeza (incluindo limpeza da tubulação de dreno) e revisão de uma evaporadora modelo Cassete , ciclo reverso, capacidade 24.000 Btu/h . | 3 | unid. |  |  | 0 | 0 | 0 | 0
| 1.1.6 | Desmontagem, limpeza (incluindo limpeza da tubulação de dreno) e revisão de uma evaporadora modelo Teto , ciclo reverso, capacidade 30.000 Btu/h . | 2 | unid. |  |  | 0 | 0 | 0 | 0
|  | SUBTOTAL INST. MECÂNICAS: |  |  | 0 | 0 | 0 | 0 | 0 | 0
|  | TOTAL GERAL |  |  | 0 | 0 | 0 | 0 | 0 | 0
A - OBSERVAÇÕES Conforme Termo de Referência.