## PA QUINTÃO
PLANILHA DE ORÇAMENTOS - COMPRA DE MATERIAIS E/OU SERVIÇOS
1. OBJETO: AQUISIÇÃO E INSTALAÇÃO DE EQUIPAMENTOS DE AR CONDICIONADO INCLUINDO SISTEMA DE VENTILAÇÃO PARA RENOVAÇÃO DE AR DO PA SUBPREFEITURA DE QUINTÃO
2. ENDEREÇO DE EXECUÇÃO/ENTREGA: Rua Visconde de São Leopoldo, 262 S1 Subpref. Quintão - Palmares do Sul/RS
3. PRAZO DE ENTREGA: 30 dias
4. HORÁRIO PARA EXECUÇÃO/ENTREGA: 8:30 às 17:30
5. CONDIÇÕES DE PAGAMENTO: No final dos serviços, após fiscalização e aceite, será efetuado o pagamento à contratada, no 4° dia útil da 2° semana subsequente a entrega da nota fiscal
6. GARANTIA: 12 meses para os equipamentos e para as instalações | [7 empty] | 6. ANEXOS: Fotos do local | 6. ANEXOS: Fotos do local | 6. ANEXOS: Fotos do local | 6. ANEXOS: Fotos do local | 6. ANEXOS: Fotos do local | 6. ANEXOS: Fotos do local | 6. ANEXOS: Fotos do local | 6. ANEXOS: Fotos do local | 6. ANEXOS: Fotos do local | 6. ANEXOS: Fotos do local | 6. ANEXOS: Fotos do local | 6. ANEXOS: Fotos do local | 6. ANEXOS: Fotos do local | 6. ANEXOS: Fotos do local | 6. ANEXOS: Fotos do local | 6. ANEXOS: Fotos do local | 6. ANEXOS: Fotos do local | 6. ANEXOS: Fotos do local | 6. ANEXOS: Fotos do local | 6. ANEXOS: Fotos do local | 6. ANEXOS: Fotos do local | 6. ANEXOS: Fotos do local | 6. ANEXOS: Fotos do local | 6. ANEXOS: Fotos do local | 6. ANEXOS: Fotos do local | 6. ANEXOS: Fotos do local | 6. ANEXOS: Fotos do local | 6. ANEXOS: Fotos do local | 6. ANEXOS: Fotos do local | 6. ANEXOS: Fotos do local
7. ANEXOS: Leiaute e fotos do local
PROPONENTE
NOME: |  |  |  |  | Nº CREA:
E-MAIL/FONE: |  |  |  |  | CPF/CNPJ:
LOTE | ITEM | DESCRIÇÃO | QUANT. | UNID. | PREÇO UNITÁRIO |  | PREÇO TOTAL
ÚNICO |  |  |  |  | MATERIAL | MÃO DE OBRA
| 1.0 | EXECUÇÃO DE OBRA DE AR CONDICIONADO E VENTILAÇÃO COM FORNECIMENTO DE EQUIPAMENTOS
| I | INSTALAÇÕES MECÂNICAS
| 1 | MATERIAIS E EQUIPAMENTOS
| 1.1 | Fornecimento e instalação completa de Unidade condicionadora tipo mini split, evaporadora modelo dutado (built in), ciclo reverso, capacidade nominal 24.000 Btu/h, 220V 1F. Fluído refrigerante isento de cloro (HFC). incluíndo rede frigorígena nova de cobre, isolamento térmico, solda, alto-vácuo, calços antivibração, complemento de fluido refrigerante, suporte interno e externo, grelha de insuflamento de ar, grelhas para retorno de ar, teste de partida, acessórios diversos para fixação, interligação a rede de drenagem(com isolamento), adequação no ponto elétrico, adequação no dreno, adequações civis necessárias, contatora e timer de programação horário semanal. Acionamento por controle remoto com fio. Ref. Modelo 42BQA024510KC(evaporadora) e 38KQL024515MC(condensadora) + K42BC5W (kit controle remoto) da Carrier ou equivalente | 1 | unid. | 0 | x,xx | 0
| 1.2 | Fornecimento e instalação completa de Unidade condicionadora tipo mini split, evaporadora modelo Teto, ciclo reverso, capacidade nominal 24.000 Btu/h, 220V 1F. Fluído refrigerante isento de cloro (HFC). incluíndo rede frigorígena nova de cobre, isolamento térmico, solda, alto-vácuo, calços antivibração, complemento de fluido refrigerante, suporte interno e externo, teste de partida, acessórios diversos para fixação, interligação a rede de drenagem(com isolamento), adequação no ponto elétrico, adequação no dreno, adequações civis necessárias, contatora e timer de programação horário semanal. Acionamento por controle remoto com fio. Ref. Modelo 42XQL24C5 (evaporadora) e 38KQK024515MC(condensadora) | 2 | unid. | 0 | x,xx | 0
| 1.3 | Fornecer Unidade condicionadora tipo mini split, evaporadora modelo Hi-wall Inverter, ciclo reverso, capacidade nominal 9.000 Btu/h, 220V 1F. Fluído refrigerante isento de cloro (HFC). Acionamento por controle remoto sem fio. Ref.: Modelo 42FVQA09C5 X-Power da Carrier ou equivalente | 1 | unid. | 0 | x,xx | 0
| 1.4 | Desinstalação de conjunto de ar condicionado tipo mini split evaporadora modelo piso-teto, 30.000 Btu/h (danificada por corrosão da Maresia) existente no PA Quintão. Enviar por e-mail foto e/ou o Nº de Patrimônio dos equipamentos que serão desinstalados. Retirada e descarte conforme normas ambientais. | 3 | unid. | x,xx | 0 | 0
| 1.5 | Fornecimento e instalação de Defletor de Ar para condensadora 24.000 Btu/h Barril (descarga vertical) para transformação em descarga Horizontal. | 3 | unid. | 0 | 0 | 0
| 1.6 | Fornecimento e instalação de Duto em chapa de aço Galvanizado a Fogo (para proteger contra a corrosão de Maresia) Bitola #24, com acessórios. | 2.3 | m² | 0 | 0 | 0
| 1.7 | Fornecimento e instalação de Difusor de 1 via, equipado com registro de lâminas opostas, 9x6" (fornecido na cor alumínio natural). REF.: Modelo ADI-12-9"X6"-RGA Da Tropical Rio ou equivalente | 1 | pç | 0 | 0 | 0
| 1.8 | Fornecimento e instalação de Tomada de ar exterior equipada com veneziana metálica, tela de proteção, registro, 600x300 mm. Executar grade de segurança. REF.: Modelo TAE-600X300-RGA DA Tropical ou equivalente | 1 | pç | 0 | 0 | 0
| 1.9 | Fornecimento e instalação de Caixa de filtragem de chapa de aço Galvanizado a Fogo equipada com elemento filtrante classe G4, ø125mm. REF.: Modelo MFL-125 G4 DA SOLER & PALAU ou equivalente | 1 | pç | 0 | 0 | 0
| 1.10 | Acessórios diversos (suportes, pinos roscados, parafusos, abraçadeiras, fita adesiva, etc) para instalação e montagem | 1 | vb | 0 | 0 | 0
| 1.11 | Fornecimento e instalação de Ventilador axial em chapa de aço, diâmetro 300mm, ruído 58 db(a), 1150 rpm, com tela de proteção externa. Vazão 1500m³/h com descarga livre (pressão disponível 6mmca), com potenciometro para regulagem da velocidadede de rotação incluindo chave liga/desliga. Alimentação: 220V-1F-60Hz. REF.: Modelo E30 M6 da Ventisilva ou equivalente. | 1 | pç | 0 | 0 | 0
| 1.12 | Fornecimento e instalação de Ventilador helicocentrífugo de baixo nível sonoro, carcaça em polipropileno, motor de 02 velocidades regulável, protetor térmico. Vazão 350m³/h a 100Pa. Alimentação: 220V-1F-60Hz. REF.: Modelo TD-350/125 SILENT DA SOLER & PALAU ou equivalente | 1 | pç | 0 | 0 | 0
|  | SUBTOTAL INSTALAÇÕES MECÂNICAS |  |  | 0 | 0 | 0
|  | TOTAL |  |  |  |  | 0
|  | TOTAL GERAL |  |  |  |  | 0